## TB-1
// AAQ-RINKO Series Data Processing Software
// Version 1.07
// File Date:2021/11/17 16:45:06
// Copyright (C) JFE Advantech Co. | Ltd.
[Format]
FormatVersion=1.00
DataFormat=1
Delimiter=0
MeasMode=1
Model=H-11
[Head]
SondeName=AAQ175-CAD
SondeNo=00377
SensorType=D0D1T1C1C2K0U3O0TOQ0
SensorType2=03030303030303030303
Channel=10
Comment=
PreHeat=1000
Interval=100
SampleCnt=12
StartTime=2021/10/26 09:40:46
EndTime=2021/10/26 09:41:31
DepAdjRho=1.0250
ECA=0
ECB=1
ECDeg=25
ECCoef=0.022
CHLA=0
CHLB=1
PC_SWA=0
PC_SWB=1
PC_SWC=0
PC_SWD=0
DepthZero=0.1429163625
StartDepthA=0.0006225854
StartDepthB=0.00062199425
StartDep=0
LastDep=0
Pitch=0
StartPosition=
EndPosition=
StationNo=
DepMark1=
DepMark2=
DepMark3=
FilmNo=171714BA
UseMicroMol=0
CoefDate=2017/08/24
Ch1=-9.48921300e-02 | 3.1298e-05 | 0 | 0 | 0 | 0 | 0 | 0
Ch2=0.000000000e00 | 0 | 0 | 0 | 0 | 0 | 0 | 0
Ch3=-5.50845100e00 | 0.0010612 | -1.1849e-08 | 2.6001e-13 | -2.9558e-18 | 2.1523e-23 | 0 | 0
Ch4=5.391788000e-02 | 37.2044 | 0.02227 | 0 | 0 | 0 | 0 | 0
Ch5=0.000000000e00 | 1 | 0 | 0 | 0 | 0 | 0 | 0
Ch6=-5.21854200e00 | 0.0077773 | 0 | 0 | 0 | 0 | 0 | 0
Ch7=-9.17890300e00 | 0.013877 | 7.7902e-08 | 8.7324e-14 | 0 | 0 | 0 | 0
Ch8=-3.77935100e01 | 1874225 | -6423.822 | 0.011191 | 0.0043 | 6.76e-05 | 0 | 1
Ch9=-1.33139700e01 | 0.0014476 | -2.4132e-08 | 5.3158e-13 | -6.318e-18 | 4.043e-23 | 0 | 0
Ch10=-8.83352300e01 | 0.093082 | 0 | 0 | 0 | 0 | 0 | 0
[Item]
深度 [m] | 水温 [℃] | 塩分 | 電導度 [mS/cm] | EC25 [μS/cm] | 密度 [kg/m3] | シグマＴ | Chl-Flu. [ppb] | Chl-a [μg/l] | 濁度 [FTU] | DO [%] | DO [mg/l] | 光量子 [μmol/(m2*s)]
0 | 20.54 | 31.489 | 44.101 | 48901 | 1021.945 | 21.945 | 0.537 | 0.537 | 2.074 | 104.417 | 7.807 | 273.411
0.5 | 20.97 | 32.239 | 45.45 | 49869.9 | 1022.404 | 22.402 | 0.571 | 0.571 | 0.629 | 94.052 | 6.967 | 183.931
1 | 21.36 | 32.832 | 46.573 | 50627 | 1022.751 | 22.747 | 0.567 | 0.567 | 0.372 | 94.719 | 6.916 | 137.494
1.5 | 21.432 | 32.922 | 46.758 | 50740 | 1022.802 | 22.796 | 0.506 | 0.506 | 0.711 | 94.726 | 6.9 | 114.553
2 | 21.428 | 32.914 | 46.744 | 50730.1 | 1022.8 | 22.791 | 0.542 | 0.542 | 0.661 | 94.595 | 6.89 | 99.146
2.5 | 21.415 | 32.92 | 46.739 | 50740.7 | 1022.81 | 22.799 | 0.549 | 0.549 | 0.33 | 94.862 | 6.912 | 89.378
3 | 21.419 | 32.914 | 46.735 | 50732.1 | 1022.807 | 22.794 | 0.722 | 0.722 | 0.352 | 95.54 | 6.962 | 82.644
3.5 | 21.422 | 32.909 | 46.732 | 50725.1 | 1022.804 | 22.789 | 0.617 | 0.617 | 0.429 | 95.438 | 6.956 | 78.619
4 | 21.406 | 32.918 | 46.728 | 50740.1 | 1022.818 | 22.8 | 0.56 | 0.56 | 0.605 | 95.143 | 6.933 | 74.531
4.5 | 21.394 | 32.914 | 46.711 | 50735.7 | 1022.819 | 22.8 | 0.629 | 0.629 | 0.571 | 94.82 | 6.913 | 70.066
5 | 21.407 | 32.922 | 46.734 | 50746.1 | 1022.825 | 22.803 | 0.717 | 0.717 | 1.047 | 94.603 | 6.894 | 63.459
5.5 | 21.407 | 32.927 | 46.74 | 50751.9 | 1022.83 | 22.806 | 1.037 | 1.037 | 1.336 | 94.661 | 6.897 | 56.299

## TB-2
// AAQ-RINKO Series Data Processing Software
// Version 1.07
// File Date:2021/11/17 16:46:27
// Copyright (C) JFE Advantech Co. | Ltd.
[Format]
FormatVersion=1.00
DataFormat=1
Delimiter=0
MeasMode=1
Model=H-11
[Head]
SondeName=AAQ175-CAD
SondeNo=00377
SensorType=D0D1T1C1C2K0U3O0TOQ0
SensorType2=03030303030303030303
Channel=10
Comment=
PreHeat=1000
Interval=100
SampleCnt=19
StartTime=2021/10/26 09:47:01
EndTime=2021/10/26 09:48:07
DepAdjRho=1.0250
ECA=0
ECB=1
ECDeg=25
ECCoef=0.022
CHLA=0
CHLB=1
PC_SWA=0
PC_SWB=1
PC_SWC=0
PC_SWD=0
DepthZero=0.1429163625
StartDepthA=-0.0056043715
StartDepthB=-0.0064319955
StartDep=0
LastDep=0
Pitch=0
StartPosition=
EndPosition=
StationNo=
DepMark1=
DepMark2=
DepMark3=
FilmNo=171714BA
UseMicroMol=0
CoefDate=2017/08/24
Ch1=-9.48921300e-02 | 3.1298e-05 | 0 | 0 | 0 | 0 | 0 | 0
Ch2=0.000000000e00 | 0 | 0 | 0 | 0 | 0 | 0 | 0
Ch3=-5.50845100e00 | 0.0010612 | -1.1849e-08 | 2.6001e-13 | -2.9558e-18 | 2.1523e-23 | 0 | 0
Ch4=5.391788000e-02 | 37.2044 | 0.02227 | 0 | 0 | 0 | 0 | 0
Ch5=0.000000000e00 | 1 | 0 | 0 | 0 | 0 | 0 | 0
Ch6=-5.21854200e00 | 0.0077773 | 0 | 0 | 0 | 0 | 0 | 0
Ch7=-9.17890300e00 | 0.013877 | 7.7902e-08 | 8.7324e-14 | 0 | 0 | 0 | 0
Ch8=-3.77935100e01 | 1874225 | -6423.822 | 0.011191 | 0.0043 | 6.76e-05 | 0 | 1
Ch9=-1.33139700e01 | 0.0014476 | -2.4132e-08 | 5.3158e-13 | -6.318e-18 | 4.043e-23 | 0 | 0
Ch10=-8.83352300e01 | 0.093082 | 0 | 0 | 0 | 0 | 0 | 0
[Item]
深度 [m] | 水温 [℃] | 塩分 | 電導度 [mS/cm] | EC25 [μS/cm] | 密度 [kg/m3] | シグマＴ | Chl-Flu. [ppb] | Chl-a [μg/l] | 濁度 [FTU] | DO [%] | DO [mg/l] | 光量子 [μmol/(m2*s)]
0 | 20.863 | 31.828 | 44.831 | 49318.9 | 1022.118 | 22.118 | 0.716 | 0.716 | 0.916 | 102.004 | 7.581 | 313.112
0.5 | 21.218 | 32.605 | 46.149 | 50336.3 | 1022.615 | 22.613 | 0.693 | 0.693 | 0.431 | 96.314 | 7.063 | 213.308
1 | 21.498 | 32.928 | 46.828 | 50737.1 | 1022.786 | 22.782 | 0.678 | 0.678 | 0.238 | 95.989 | 6.986 | 152.785
1.5 | 21.475 | 32.911 | 46.785 | 50718.5 | 1022.783 | 22.776 | 0.77 | 0.77 | 0.246 | 96.176 | 7.002 | 134.19
2 | 21.474 | 32.907 | 46.779 | 50712.7 | 1022.782 | 22.773 | 0.798 | 0.798 | 0.255 | 96.648 | 7.039 | 120.658
2.5 | 21.475 | 32.918 | 46.794 | 50728.1 | 1022.792 | 22.781 | 0.814 | 0.814 | 0.301 | 96.726 | 7.045 | 103.837
3 | 21.471 | 32.941 | 46.819 | 50760.4 | 1022.813 | 22.8 | 0.857 | 0.857 | 0.274 | 96.825 | 7.047 | 92.431
3.5 | 21.48 | 32.946 | 46.835 | 50766.1 | 1022.816 | 22.801 | 0.821 | 0.821 | 0.369 | 96.652 | 7.034 | 84.649
4 | 21.478 | 32.944 | 46.83 | 50763.7 | 1022.817 | 22.8 | 0.76 | 0.76 | 0.319 | 96.636 | 7.032 | 79.989
4.5 | 21.476 | 32.939 | 46.822 | 50757.1 | 1022.816 | 22.796 | 0.905 | 0.905 | 0.327 | 96.487 | 7.023 | 75.676
5 | 21.472 | 32.95 | 46.832 | 50773.5 | 1022.828 | 22.806 | 0.758 | 0.758 | 0.308 | 96.535 | 7.026 | 71.146
5.5 | 21.471 | 32.952 | 46.834 | 50776.2 | 1022.832 | 22.808 | 0.706 | 0.706 | 0.285 | 96.544 | 7.026 | 65.753
6 | 21.469 | 32.958 | 46.84 | 50785.4 | 1022.839 | 22.813 | 0.765 | 0.765 | 0.378 | 96.581 | 7.027 | 60.522
6.5 | 21.476 | 32.948 | 46.835 | 50771.8 | 1022.833 | 22.804 | 0.728 | 0.728 | 0.441 | 96.127 | 6.995 | 55.87
7 | 21.475 | 32.953 | 46.84 | 50777.9 | 1022.838 | 22.808 | 0.664 | 0.664 | 0.485 | 96.097 | 6.991 | 51.428
7.5 | 21.476 | 32.955 | 46.845 | 50781.6 | 1022.842 | 22.809 | 0.687 | 0.687 | 0.454 | 96.044 | 6.987 | 47.402
8 | 21.475 | 32.953 | 46.841 | 50778.1 | 1022.842 | 22.807 | 0.7 | 0.7 | 0.453 | 96.01 | 6.984 | 43.086
8.5 | 21.478 | 32.952 | 46.843 | 50776.7 | 1022.843 | 22.806 | 0.705 | 0.705 | 0.474 | 95.965 | 6.982 | 39.486
9 | 21.458 | 32.951 | 46.822 | 50778.5 | 1022.85 | 22.81 | 1.228 | 1.228 | 1.452 | 95.97 | 6.984 | 36.244

## TB-3
// AAQ-RINKO Series Data Processing Software
// Version 1.07
// File Date:2021/11/17 16:47:59
// Copyright (C) JFE Advantech Co. | Ltd.
[Format]
FormatVersion=1.00
DataFormat=1
Delimiter=0
MeasMode=1
Model=H-11
[Head]
SondeName=AAQ175-CAD
SondeNo=00377
SensorType=D0D1T1C1C2K0U3O0TOQ0
SensorType2=03030303030303030303
Channel=10
Comment=
PreHeat=1000
Interval=100
SampleCnt=35
StartTime=2021/10/26 09:49:31
EndTime=2021/10/26 09:51:17
DepAdjRho=1.0250
ECA=0
ECB=1
ECDeg=25
ECCoef=0.022
CHLA=0
CHLB=1
PC_SWA=0
PC_SWB=1
PC_SWC=0
PC_SWD=0
DepthZero=0.1429163625
StartDepthA=-0.0211729025
StartDepthB=-0.022598425
StartDep=0
LastDep=0
Pitch=0
StartPosition=
EndPosition=
StationNo=
DepMark1=
DepMark2=
DepMark3=
FilmNo=171714BA
UseMicroMol=0
CoefDate=2017/08/24
Ch1=-9.48921300e-02 | 3.1298e-05 | 0 | 0 | 0 | 0 | 0 | 0
Ch2=0.000000000e00 | 0 | 0 | 0 | 0 | 0 | 0 | 0
Ch3=-5.50845100e00 | 0.0010612 | -1.1849e-08 | 2.6001e-13 | -2.9558e-18 | 2.1523e-23 | 0 | 0
Ch4=5.391788000e-02 | 37.2044 | 0.02227 | 0 | 0 | 0 | 0 | 0
Ch5=0.000000000e00 | 1 | 0 | 0 | 0 | 0 | 0 | 0
Ch6=-5.21854200e00 | 0.0077773 | 0 | 0 | 0 | 0 | 0 | 0
Ch7=-9.17890300e00 | 0.013877 | 7.7902e-08 | 8.7324e-14 | 0 | 0 | 0 | 0
Ch8=-3.77935100e01 | 1874225 | -6423.822 | 0.011191 | 0.0043 | 6.76e-05 | 0 | 1
Ch9=-1.33139700e01 | 0.0014476 | -2.4132e-08 | 5.3158e-13 | -6.318e-18 | 4.043e-23 | 0 | 0
Ch10=-8.83352300e01 | 0.093082 | 0 | 0 | 0 | 0 | 0 | 0
[Item]
深度 [m] | 水温 [℃] | 塩分 | 電導度 [mS/cm] | EC25 [μS/cm] | 密度 [kg/m3] | シグマＴ | Chl-Flu. [ppb] | Chl-a [μg/l] | 濁度 [FTU] | DO [%] | DO [mg/l] | 光量子 [μmol/(m2*s)]
0 | 19.653 | 29.374 | 40.67 | 46081.4 | 1020.563 | 20.563 | 0.807 | 0.807 | 1.024 | 99.286 | 7.665 | 230.218
0.5 | 20.701 | 31.502 | 44.268 | 48891.5 | 1021.915 | 21.913 | 0.748 | 0.748 | 0.65 | 94.456 | 7.039 | 200.428
1 | 21.26 | 32.363 | 45.884 | 49996.1 | 1022.422 | 22.418 | 0.782 | 0.782 | 0.306 | 94.844 | 6.96 | 151.174
1.5 | 21.529 | 32.924 | 46.854 | 50727.2 | 1022.777 | 22.771 | 0.754 | 0.754 | 0.247 | 96.371 | 7.01 | 107.665
2 | 21.524 | 32.938 | 46.867 | 50747.2 | 1022.791 | 22.783 | 0.847 | 0.847 | 0.271 | 96.524 | 7.019 | 98.109
2.5 | 21.523 | 32.951 | 46.883 | 50766 | 1022.804 | 22.793 | 0.674 | 0.674 | 0.236 | 96.528 | 7.017 | 97.643
3 | 21.522 | 32.95 | 46.88 | 50765.3 | 1022.806 | 22.793 | 0.732 | 0.732 | 0.234 | 96.556 | 7.019 | 95.836
3.5 | 21.522 | 32.952 | 46.884 | 50767.9 | 1022.809 | 22.794 | 0.733 | 0.733 | 0.267 | 96.556 | 7.019 | 92.943
4 | 21.501 | 32.954 | 46.866 | 50774.4 | 1022.819 | 22.801 | 0.773 | 0.773 | 0.235 | 96.619 | 7.025 | 90.093
4.5 | 21.498 | 32.955 | 46.864 | 50776.3 | 1022.823 | 22.803 | 0.776 | 0.776 | 0.263 | 96.614 | 7.025 | 86.967
5 | 21.496 | 32.963 | 46.872 | 50787.5 | 1022.831 | 22.809 | 0.739 | 0.739 | 0.252 | 96.618 | 7.025 | 83.658
5.5 | 21.503 | 32.957 | 46.872 | 50778.9 | 1022.827 | 22.803 | 0.713 | 0.713 | 0.232 | 96.679 | 7.03 | 81.18
6 | 21.494 | 32.961 | 46.868 | 50785.3 | 1022.835 | 22.808 | 0.788 | 0.788 | 0.249 | 96.683 | 7.03 | 76.483
6.5 | 21.493 | 32.961 | 46.867 | 50785.8 | 1022.837 | 22.809 | 0.782 | 0.782 | 0.238 | 96.659 | 7.028 | 72.884
7 | 21.479 | 32.953 | 46.844 | 50777.3 | 1022.837 | 22.806 | 0.87 | 0.87 | 0.242 | 96.708 | 7.035 | 68.602
7.5 | 21.479 | 32.958 | 46.85 | 50784.2 | 1022.843 | 22.81 | 0.815 | 0.815 | 0.266 | 96.611 | 7.027 | 65.53
8 | 21.478 | 32.961 | 46.854 | 50789.7 | 1022.848 | 22.813 | 0.736 | 0.736 | 0.27 | 96.636 | 7.028 | 61.652
8.5 | 21.479 | 32.958 | 46.851 | 50785 | 1022.847 | 22.81 | 0.74 | 0.74 | 0.238 | 96.8 | 7.04 | 57.603
9 | 21.476 | 32.961 | 46.853 | 50790.2 | 1022.853 | 22.813 | 0.679 | 0.679 | 0.252 | 96.892 | 7.046 | 54.058
9.5 | 21.474 | 32.957 | 46.846 | 50785.6 | 1022.853 | 22.811 | 0.719 | 0.719 | 0.26 | 96.759 | 7.037 | 50.836
10 | 21.469 | 32.953 | 46.836 | 50780.6 | 1022.853 | 22.809 | 0.691 | 0.691 | 0.236 | 96.711 | 7.037 | 47.884
10.5 | 21.447 | 32.949 | 46.81 | 50779 | 1022.858 | 22.812 | 0.728 | 0.728 | 0.224 | 96.716 | 7.038 | 44.901
11 | 21.438 | 32.953 | 46.806 | 50786.3 | 1022.866 | 22.818 | 0.694 | 0.694 | 0.243 | 96.765 | 7.042 | 42.222
11.5 | 21.451 | 32.953 | 46.819 | 50783.4 | 1022.864 | 22.814 | 0.717 | 0.717 | 0.24 | 96.722 | 7.037 | 39.579
12 | 21.454 | 32.95 | 46.819 | 50779.7 | 1022.864 | 22.811 | 0.714 | 0.714 | 0.252 | 96.747 | 7.039 | 37.039
12.5 | 21.431 | 32.954 | 46.8 | 50788.4 | 1022.875 | 22.82 | 0.673 | 0.673 | 0.353 | 96.646 | 7.034 | 34.894
13 | 21.482 | 32.968 | 46.869 | 50800.4 | 1022.874 | 22.817 | 0.614 | 0.614 | 0.492 | 96.405 | 7.01 | 32.63
13.5 | 21.542 | 33.011 | 46.981 | 50850.5 | 1022.893 | 22.833 | 0.703 | 0.703 | 0.643 | 95.153 | 6.909 | 30.028
14 | 21.561 | 33.009 | 46.998 | 50844.8 | 1022.888 | 22.827 | 0.739 | 0.739 | 0.636 | 94.522 | 6.862 | 27.32
14.5 | 21.55 | 33.011 | 46.991 | 50850 | 1022.895 | 22.831 | 0.663 | 0.663 | 0.513 | 94.415 | 6.855 | 24.625
15 | 21.57 | 33.028 | 47.031 | 50869.8 | 1022.904 | 22.838 | 0.663 | 0.663 | 0.548 | 94.32 | 6.844 | 22.749
15.5 | 21.591 | 33.029 | 47.054 | 50868.5 | 1022.901 | 22.834 | 0.671 | 0.671 | 0.64 | 93.933 | 6.814 | 20.799
16 | 21.604 | 33.066 | 47.113 | 50917.4 | 1022.928 | 22.858 | 0.821 | 0.821 | 0.809 | 93.84 | 6.803 | 18.896
16.5 | 21.621 | 33.09 | 47.16 | 50947.5 | 1022.944 | 22.871 | 0.732 | 0.732 | 0.72 | 93.585 | 6.782 | 17.112
17 | 21.639 | 33.16 | 47.267 | 51041.7 | 1022.994 | 22.92 | 0.881 | 0.881 | 1.012 | 93.308 | 6.757 | 15.607

## TB-4
// AAQ-RINKO Series Data Processing Software
// Version 1.07
// File Date:2021/11/17 16:49:25
// Copyright (C) JFE Advantech Co. | Ltd.
[Format]
FormatVersion=1.00
DataFormat=1
Delimiter=0
MeasMode=1
Model=H-11
[Head]
SondeName=AAQ175-CAD
SondeNo=00377
SensorType=D0D1T1C1C2K0U3O0TOQ0
SensorType2=03030303030303030303
Channel=10
Comment=
PreHeat=1000
Interval=100
SampleCnt=41
StartTime=2021/10/26 09:52:30
EndTime=2021/10/26 09:54:28
DepAdjRho=1.0250
ECA=0
ECB=1
ECDeg=25
ECCoef=0.022
CHLA=0
CHLB=1
PC_SWA=0
PC_SWB=1
PC_SWC=0
PC_SWD=0
DepthZero=0.1429163625
StartDepthA=-0.0180590525
StartDepthB=-0.0213916375
StartDep=0
LastDep=0
Pitch=0
StartPosition=
EndPosition=
StationNo=
DepMark1=
DepMark2=
DepMark3=
FilmNo=171714BA
UseMicroMol=0
CoefDate=2017/08/24
Ch1=-9.48921300e-02 | 3.1298e-05 | 0 | 0 | 0 | 0 | 0 | 0
Ch2=0.000000000e00 | 0 | 0 | 0 | 0 | 0 | 0 | 0
Ch3=-5.50845100e00 | 0.0010612 | -1.1849e-08 | 2.6001e-13 | -2.9558e-18 | 2.1523e-23 | 0 | 0
Ch4=5.391788000e-02 | 37.2044 | 0.02227 | 0 | 0 | 0 | 0 | 0
Ch5=0.000000000e00 | 1 | 0 | 0 | 0 | 0 | 0 | 0
Ch6=-5.21854200e00 | 0.0077773 | 0 | 0 | 0 | 0 | 0 | 0
Ch7=-9.17890300e00 | 0.013877 | 7.7902e-08 | 8.7324e-14 | 0 | 0 | 0 | 0
Ch8=-3.77935100e01 | 1874225 | -6423.822 | 0.011191 | 0.0043 | 6.76e-05 | 0 | 1
Ch9=-1.33139700e01 | 0.0014476 | -2.4132e-08 | 5.3158e-13 | -6.318e-18 | 4.043e-23 | 0 | 0
Ch10=-8.83352300e01 | 0.093082 | 0 | 0 | 0 | 0 | 0 | 0
[Item]
深度 [m] | 水温 [℃] | 塩分 | 電導度 [mS/cm] | EC25 [μS/cm] | 密度 [kg/m3] | シグマＴ | Chl-Flu. [ppb] | Chl-a [μg/l] | 濁度 [FTU] | DO [%] | DO [mg/l] | 光量子 [μmol/(m2*s)]
0 | 21.527 | 32.856 | 46.765 | 50633.1 | 1022.72 | 22.719 | 0.62 | 0.62 | 0.711 | 101.498 | 7.392 | 296.762
0.5 | 21.556 | 32.927 | 46.884 | 50727.5 | 1022.768 | 22.766 | 0.671 | 0.671 | 0.288 | 96.186 | 6.989 | 191.005
1 | 21.561 | 32.926 | 46.888 | 50725.8 | 1022.769 | 22.764 | 0.69 | 0.69 | 0.281 | 96.11 | 6.982 | 144.132
1.5 | 21.562 | 32.94 | 46.907 | 50744.9 | 1022.781 | 22.774 | 0.713 | 0.713 | 0.266 | 96.581 | 7.015 | 102.372
2 | 21.569 | 32.954 | 46.931 | 50762.7 | 1022.792 | 22.783 | 0.692 | 0.692 | 0.271 | 96.697 | 7.022 | 91.779
2.5 | 21.566 | 32.951 | 46.925 | 50759.5 | 1022.792 | 22.781 | 0.685 | 0.685 | 0.228 | 96.589 | 7.014 | 96.154
3 | 21.567 | 32.954 | 46.929 | 50763.5 | 1022.796 | 22.783 | 0.705 | 0.705 | 0.224 | 96.626 | 7.018 | 93.253
3.5 | 21.566 | 32.956 | 46.931 | 50766.8 | 1022.8 | 22.785 | 0.693 | 0.693 | 0.249 | 96.614 | 7.017 | 89.794
4 | 21.556 | 32.959 | 46.925 | 50772.4 | 1022.808 | 22.79 | 0.689 | 0.689 | 0.239 | 96.634 | 7.021 | 84.767
4.5 | 21.555 | 32.955 | 46.92 | 50767.8 | 1022.807 | 22.788 | 0.749 | 0.749 | 0.243 | 96.557 | 7.015 | 78.367
5 | 21.541 | 32.963 | 46.917 | 50780.7 | 1022.819 | 22.797 | 0.782 | 0.782 | 0.221 | 96.618 | 7.019 | 73.845
5.5 | 21.52 | 32.964 | 46.897 | 50785.2 | 1022.828 | 22.803 | 0.783 | 0.783 | 0.259 | 96.605 | 7.02 | 69.486
6 | 21.515 | 32.962 | 46.891 | 50784.3 | 1022.83 | 22.804 | 0.667 | 0.667 | 0.258 | 96.588 | 7.019 | 64.889
6.5 | 21.509 | 32.961 | 46.883 | 50783 | 1022.832 | 22.804 | 0.689 | 0.689 | 0.238 | 96.496 | 7.013 | 61.714
7 | 21.506 | 32.961 | 46.881 | 50784.9 | 1022.836 | 22.806 | 0.78 | 0.78 | 0.26 | 96.563 | 7.019 | 58.851
7.5 | 21.485 | 32.961 | 46.86 | 50787.9 | 1022.844 | 22.811 | 0.822 | 0.822 | 0.256 | 96.534 | 7.02 | 55.053
8 | 21.476 | 32.954 | 46.844 | 50780.4 | 1022.843 | 22.808 | 0.71 | 0.71 | 0.243 | 96.523 | 7.021 | 51.53
8.5 | 21.464 | 32.953 | 46.83 | 50780.5 | 1022.848 | 22.81 | 0.71 | 0.71 | 0.256 | 96.508 | 7.02 | 48.336
9 | 21.451 | 32.95 | 46.814 | 50778.5 | 1022.851 | 22.812 | 0.776 | 0.776 | 0.271 | 96.611 | 7.029 | 45.331
9.5 | 21.436 | 32.945 | 46.793 | 50774.3 | 1022.854 | 22.812 | 0.648 | 0.648 | 0.323 | 96.586 | 7.029 | 42.515
10 | 21.434 | 32.946 | 46.793 | 50776.9 | 1022.857 | 22.814 | 0.667 | 0.667 | 0.242 | 96.685 | 7.037 | 39.892
10.5 | 21.434 | 32.948 | 46.796 | 50779.4 | 1022.861 | 22.815 | 0.636 | 0.636 | 0.284 | 96.596 | 7.029 | 37.248
11 | 21.434 | 32.947 | 46.795 | 50778.9 | 1022.863 | 22.815 | 0.753 | 0.753 | 0.286 | 96.577 | 7.028 | 34.746
11.5 | 21.452 | 32.954 | 46.821 | 50785.2 | 1022.865 | 22.815 | 0.85 | 0.85 | 0.256 | 96.724 | 7.037 | 32.703
12 | 21.459 | 32.975 | 46.855 | 50813.7 | 1022.881 | 22.829 | 0.647 | 0.647 | 0.31 | 96.518 | 7.019 | 30.475
12.5 | 21.565 | 33.004 | 46.994 | 50836.5 | 1022.876 | 22.822 | 0.61 | 0.61 | 0.32 | 96.503 | 7.004 | 28.274
13 | 21.569 | 33.009 | 47.005 | 50842.7 | 1022.881 | 22.824 | 0.688 | 0.688 | 0.339 | 96.295 | 6.988 | 26.435
13.5 | 21.573 | 33.026 | 47.032 | 50866.3 | 1022.895 | 22.836 | 0.797 | 0.797 | 0.322 | 96.255 | 6.984 | 24.403
14 | 21.58 | 33.025 | 47.037 | 50864 | 1022.895 | 22.834 | 0.655 | 0.655 | 0.392 | 96.214 | 6.98 | 22.693
14.5 | 21.582 | 33.034 | 47.051 | 50876.5 | 1022.903 | 22.84 | 0.751 | 0.751 | 0.397 | 96.29 | 6.985 | 20.962
15 | 21.573 | 33.038 | 47.047 | 50883.3 | 1022.911 | 22.845 | 0.664 | 0.664 | 0.737 | 96.036 | 6.967 | 19.485
15.5 | 21.536 | 33.008 | 46.973 | 50848.3 | 1022.901 | 22.833 | 0.609 | 0.609 | 0.357 | 96.046 | 6.973 | 18.105
16 | 21.492 | 33.012 | 46.936 | 50861.1 | 1022.918 | 22.848 | 0.745 | 0.745 | 0.615 | 95.594 | 6.946 | 16.638
16.5 | 21.515 | 33.03 | 46.981 | 50882 | 1022.927 | 22.855 | 0.68 | 0.68 | 0.419 | 95.502 | 6.936 | 15.3
17 | 21.576 | 33.059 | 47.077 | 50912.2 | 1022.935 | 22.86 | 0.821 | 0.821 | 0.447 | 95.22 | 6.906 | 14.218
17.5 | 21.605 | 33.069 | 47.118 | 50921.9 | 1022.937 | 22.86 | 0.682 | 0.682 | 0.535 | 95.403 | 6.916 | 12.985
18 | 21.616 | 33.086 | 47.153 | 50944.7 | 1022.949 | 22.87 | 0.725 | 0.725 | 0.517 | 95.237 | 6.902 | 11.736
18.5 | 21.634 | 33.145 | 47.244 | 51022.4 | 1022.991 | 22.91 | 0.708 | 0.708 | 0.562 | 95.084 | 6.886 | 10.798
19 | 21.639 | 33.148 | 47.253 | 51026.4 | 1022.994 | 22.911 | 0.622 | 0.622 | 0.64 | 94.446 | 6.839 | 9.811
19.5 | 21.664 | 33.225 | 47.377 | 51128.9 | 1023.048 | 22.963 | 0.672 | 0.672 | 0.733 | 93.974 | 6.799 | 8.917
20 | 21.683 | 33.265 | 47.446 | 51179.8 | 1023.074 | 22.987 | 1.4 | 1.4 | 2.043 | 92.987 | 6.723 | 8.145

## TB-5
// AAQ-RINKO Series Data Processing Software
// Version 1.07
// File Date:2021/11/17 16:50:33
// Copyright (C) JFE Advantech Co. | Ltd.
[Format]
FormatVersion=1.00
DataFormat=1
Delimiter=0
MeasMode=1
Model=H-11
[Head]
SondeName=AAQ175-CAD
SondeNo=00377
SensorType=D0D1T1C1C2K0U3O0TOQ0
SensorType2=03030303030303030303
Channel=10
Comment=
PreHeat=1000
Interval=100
SampleCnt=46
StartTime=2021/10/26 09:56:03
EndTime=2021/10/26 09:58:04
DepAdjRho=1.0250
ECA=0
ECB=1
ECDeg=25
ECCoef=0.022
CHLA=0
CHLB=1
PC_SWA=0
PC_SWB=1
PC_SWC=0
PC_SWD=0
DepthZero=0.1429163625
StartDepthA=-0.0087182375
StartDepthB=-0.01551680125
StartDep=0
LastDep=0
Pitch=0
StartPosition=
EndPosition=
StationNo=
DepMark1=
DepMark2=
DepMark3=
FilmNo=171714BA
UseMicroMol=0
CoefDate=2017/08/24
Ch1=-9.48921300e-02 | 3.1298e-05 | 0 | 0 | 0 | 0 | 0 | 0
Ch2=0.000000000e00 | 0 | 0 | 0 | 0 | 0 | 0 | 0
Ch3=-5.50845100e00 | 0.0010612 | -1.1849e-08 | 2.6001e-13 | -2.9558e-18 | 2.1523e-23 | 0 | 0
Ch4=5.391788000e-02 | 37.2044 | 0.02227 | 0 | 0 | 0 | 0 | 0
Ch5=0.000000000e00 | 1 | 0 | 0 | 0 | 0 | 0 | 0
Ch6=-5.21854200e00 | 0.0077773 | 0 | 0 | 0 | 0 | 0 | 0
Ch7=-9.17890300e00 | 0.013877 | 7.7902e-08 | 8.7324e-14 | 0 | 0 | 0 | 0
Ch8=-3.77935100e01 | 1874225 | -6423.822 | 0.011191 | 0.0043 | 6.76e-05 | 0 | 1
Ch9=-1.33139700e01 | 0.0014476 | -2.4132e-08 | 5.3158e-13 | -6.318e-18 | 4.043e-23 | 0 | 0
Ch10=-8.83352300e01 | 0.093082 | 0 | 0 | 0 | 0 | 0 | 0
[Item]
深度 [m] | 水温 [℃] | 塩分 | 電導度 [mS/cm] | EC25 [μS/cm] | 密度 [kg/m3] | シグマＴ | Chl-Flu. [ppb] | Chl-a [μg/l] | 濁度 [FTU] | DO [%] | DO [mg/l] | 光量子 [μmol/(m2*s)]
0 | 21.529 | 32.87 | 46.786 | 50653 | 1022.73 | 22.73 | 0.611 | 0.611 | 0.296 | 101.355 | 7.395 | 193.798
0.5 | 21.575 | 32.908 | 46.877 | 50697.7 | 1022.748 | 22.746 | 0.708 | 0.708 | 0.292 | 96.404 | 7.004 | 125.717
1 | 21.575 | 32.928 | 46.904 | 50725.8 | 1022.766 | 22.761 | 0.714 | 0.714 | 0.224 | 95.77 | 6.956 | 96.237
1.5 | 21.572 | 32.939 | 46.915 | 50741.6 | 1022.777 | 22.771 | 0.623 | 0.623 | 0.226 | 96.503 | 7.008 | 82.631
2 | 21.579 | 32.939 | 46.922 | 50740.1 | 1022.777 | 22.768 | 0.635 | 0.635 | 0.306 | 96.412 | 7.001 | 71.767
2.5 | 21.579 | 32.943 | 46.927 | 50746.2 | 1022.783 | 22.772 | 0.716 | 0.716 | 0.215 | 96.352 | 6.997 | 65.937
3 | 21.582 | 32.949 | 46.937 | 50753.8 | 1022.788 | 22.775 | 0.652 | 0.652 | 0.22 | 96.45 | 7.002 | 63.628
3.5 | 21.582 | 32.952 | 46.942 | 50758.7 | 1022.793 | 22.778 | 0.756 | 0.756 | 0.238 | 96.44 | 7.002 | 62.707
4 | 21.58 | 32.957 | 46.947 | 50766 | 1022.799 | 22.782 | 0.647 | 0.647 | 0.213 | 96.409 | 6.999 | 61.769
4.5 | 21.571 | 32.956 | 46.937 | 50766.4 | 1022.803 | 22.784 | 0.712 | 0.712 | 0.267 | 96.519 | 7.009 | 60.725
5 | 21.546 | 32.959 | 46.916 | 50774.4 | 1022.815 | 22.793 | 0.656 | 0.656 | 0.238 | 96.668 | 7.022 | 59.209
5.5 | 21.545 | 32.963 | 46.92 | 50780 | 1022.82 | 22.796 | 0.717 | 0.717 | 0.235 | 96.688 | 7.024 | 56.687
6 | 21.542 | 32.966 | 46.922 | 50784.7 | 1022.825 | 22.799 | 0.773 | 0.773 | 0.246 | 96.585 | 7.016 | 53.634
6.5 | 21.541 | 32.965 | 46.919 | 50784.1 | 1022.827 | 22.799 | 0.7 | 0.7 | 0.238 | 96.564 | 7.014 | 50.278
7 | 21.541 | 32.966 | 46.922 | 50786.4 | 1022.83 | 22.8 | 0.709 | 0.709 | 0.243 | 96.557 | 7.014 | 47.956
7.5 | 21.533 | 32.972 | 46.922 | 50796.2 | 1022.839 | 22.807 | 0.711 | 0.711 | 0.28 | 96.568 | 7.015 | 45.48
8 | 21.517 | 32.974 | 46.909 | 50801.6 | 1022.847 | 22.812 | 0.849 | 0.849 | 0.34 | 96.571 | 7.017 | 42.958
8.5 | 21.51 | 32.976 | 46.904 | 50804.6 | 1022.852 | 22.815 | 0.659 | 0.659 | 0.259 | 96.411 | 7.005 | 40.328
9 | 21.504 | 32.972 | 46.894 | 50801.2 | 1022.854 | 22.814 | 0.781 | 0.781 | 0.238 | 96.346 | 7.002 | 37.978
9.5 | 21.483 | 32.968 | 46.869 | 50799 | 1022.859 | 22.817 | 0.626 | 0.626 | 0.231 | 96.549 | 7.02 | 35.759
10 | 21.526 | 32.987 | 46.935 | 50818.1 | 1022.863 | 22.819 | 0.789 | 0.789 | 0.266 | 96.571 | 7.016 | 33.733
10.5 | 21.535 | 32.995 | 46.954 | 50828.7 | 1022.869 | 22.823 | 0.689 | 0.689 | 0.252 | 96.534 | 7.01 | 31.443
11 | 21.556 | 33.004 | 46.985 | 50837.2 | 1022.872 | 22.824 | 0.675 | 0.675 | 0.257 | 96.416 | 6.999 | 29.507
11.5 | 21.542 | 33.011 | 46.982 | 50850.1 | 1022.884 | 22.834 | 0.734 | 0.734 | 0.275 | 96.415 | 7 | 27.397
12 | 21.539 | 33 | 46.964 | 50834.5 | 1022.878 | 22.826 | 0.705 | 0.705 | 0.275 | 96.349 | 6.995 | 25.536
12.5 | 21.524 | 32.988 | 46.935 | 50820.9 | 1022.875 | 22.821 | 0.736 | 0.736 | 0.261 | 96.396 | 7.001 | 23.767
13 | 21.513 | 33.001 | 46.94 | 50840.5 | 1022.89 | 22.833 | 0.674 | 0.674 | 0.308 | 96.222 | 6.99 | 22.495
13.5 | 21.509 | 32.99 | 46.923 | 50826.3 | 1022.885 | 22.826 | 0.787 | 0.787 | 0.356 | 96.206 | 6.99 | 20.983
14 | 21.5 | 32.991 | 46.915 | 50829.1 | 1022.89 | 22.829 | 0.822 | 0.822 | 0.267 | 96.046 | 6.98 | 19.649
14.5 | 21.497 | 32.991 | 46.914 | 50831.1 | 1022.894 | 22.831 | 0.706 | 0.706 | 0.304 | 96.109 | 6.984 | 18.244
15 | 21.472 | 32.984 | 46.881 | 50825.2 | 1022.897 | 22.832 | 0.778 | 0.778 | 0.33 | 95.953 | 6.976 | 17.203
15.5 | 21.454 | 32.976 | 46.853 | 50816.9 | 1022.899 | 22.831 | 0.623 | 0.623 | 0.301 | 95.693 | 6.96 | 16.181
16 | 21.46 | 32.996 | 46.884 | 50844 | 1022.914 | 22.845 | 0.67 | 0.67 | 0.389 | 95.582 | 6.95 | 15.095
16.5 | 21.489 | 33.02 | 46.944 | 50872.7 | 1022.927 | 22.855 | 0.849 | 0.849 | 0.559 | 95.176 | 6.916 | 13.953
17 | 21.493 | 33.027 | 46.956 | 50881.9 | 1022.933 | 22.859 | 0.605 | 0.605 | 0.444 | 95.129 | 6.911 | 12.892
17.5 | 21.493 | 33.027 | 46.956 | 50881.5 | 1022.935 | 22.859 | 0.622 | 0.622 | 0.454 | 95.036 | 6.905 | 11.961
18 | 21.498 | 33.045 | 46.983 | 50905.7 | 1022.95 | 22.871 | 0.665 | 0.665 | 0.472 | 94.965 | 6.898 | 11.03
18.5 | 21.516 | 33.065 | 47.027 | 50931 | 1022.962 | 22.882 | 0.64 | 0.64 | 0.496 | 94.872 | 6.889 | 10.286
19 | 21.657 | 33.206 | 47.345 | 51103.4 | 1023.033 | 22.95 | 0.722 | 0.722 | 0.443 | 94.482 | 6.837 | 9.386
19.5 | 21.668 | 33.228 | 47.384 | 51132 | 1023.049 | 22.964 | 0.669 | 0.669 | 0.417 | 94.437 | 6.832 | 8.657
20 | 21.675 | 33.262 | 47.434 | 51177.3 | 1023.075 | 22.987 | 0.646 | 0.646 | 0.411 | 94.33 | 6.822 | 8.042
20.5 | 21.677 | 33.284 | 47.464 | 51207.4 | 1023.093 | 23.004 | 0.581 | 0.581 | 0.392 | 93.924 | 6.792 | 7.54
21 | 21.678 | 33.289 | 47.472 | 51214.1 | 1023.099 | 23.007 | 0.62 | 0.62 | 0.41 | 93.564 | 6.765 | 7.012
21.5 | 21.68 | 33.3 | 47.488 | 51230.1 | 1023.109 | 23.015 | 0.603 | 0.603 | 0.482 | 93.493 | 6.759 | 6.655
22 | 21.677 | 33.316 | 47.505 | 51252 | 1023.124 | 23.028 | 0.679 | 0.679 | 0.83 | 93.227 | 6.739 | 6.205
22.5 | 21.676 | 33.319 | 47.509 | 51257.2 | 1023.129 | 23.031 | 1.163 | 1.163 | 1.651 | 92.023 | 6.653 | 5.771

## TB-6
// AAQ-RINKO Series Data Processing Software
// Version 1.07
// File Date:2021/11/17 16:51:43
// Copyright (C) JFE Advantech Co. | Ltd.
[Format]
FormatVersion=1.00
DataFormat=1
Delimiter=0
MeasMode=1
Model=H-11
[Head]
SondeName=AAQ175-CAD
SondeNo=00377
SensorType=D0D1T1C1C2K0U3O0TOQ0
SensorType2=03030303030303030303
Channel=10
Comment=
PreHeat=1000
Interval=100
SampleCnt=49
StartTime=2021/10/26 09:59:47
EndTime=2021/10/26 10:01:57
DepAdjRho=1.0250
ECA=0
ECB=1
ECDeg=25
ECCoef=0.022
CHLA=0
CHLB=1
PC_SWA=0
PC_SWB=1
PC_SWC=0
PC_SWD=0
DepthZero=0.1429163625
StartDepthA=-0.0242860175
StartDepthB=-0.0319056075
StartDep=0
LastDep=0
Pitch=0
StartPosition=
EndPosition=
StationNo=
DepMark1=
DepMark2=
DepMark3=
FilmNo=171714BA
UseMicroMol=0
CoefDate=2017/08/24
Ch1=-9.48921300e-02 | 3.1298e-05 | 0 | 0 | 0 | 0 | 0 | 0
Ch2=0.000000000e00 | 0 | 0 | 0 | 0 | 0 | 0 | 0
Ch3=-5.50845100e00 | 0.0010612 | -1.1849e-08 | 2.6001e-13 | -2.9558e-18 | 2.1523e-23 | 0 | 0
Ch4=5.391788000e-02 | 37.2044 | 0.02227 | 0 | 0 | 0 | 0 | 0
Ch5=0.000000000e00 | 1 | 0 | 0 | 0 | 0 | 0 | 0
Ch6=-5.21854200e00 | 0.0077773 | 0 | 0 | 0 | 0 | 0 | 0
Ch7=-9.17890300e00 | 0.013877 | 7.7902e-08 | 8.7324e-14 | 0 | 0 | 0 | 0
Ch8=-3.77935100e01 | 1874225 | -6423.822 | 0.011191 | 0.0043 | 6.76e-05 | 0 | 1
Ch9=-1.33139700e01 | 0.0014476 | -2.4132e-08 | 5.3158e-13 | -6.318e-18 | 4.043e-23 | 0 | 0
Ch10=-8.83352300e01 | 0.093082 | 0 | 0 | 0 | 0 | 0 | 0
[Item]
深度 [m] | 水温 [℃] | 塩分 | 電導度 [mS/cm] | EC25 [μS/cm] | 密度 [kg/m3] | シグマＴ | Chl-Flu. [ppb] | Chl-a [μg/l] | 濁度 [FTU] | DO [%] | DO [mg/l] | 光量子 [μmol/(m2*s)]
0 | 21.505 | 32.835 | 46.717 | 50608.6 | 1022.71 | 22.71 | 0.587 | 0.587 | 0.496 | 102.121 | 7.452 | 205.454
0.5 | 21.603 | 32.89 | 46.883 | 50669.3 | 1022.727 | 22.725 | 0.652 | 0.652 | 0.277 | 96.42 | 7.004 | 148.053
1 | 21.616 | 32.913 | 46.925 | 50698.6 | 1022.743 | 22.739 | 0.643 | 0.643 | 0.267 | 95.95 | 6.965 | 117.354
1.5 | 21.618 | 32.922 | 46.937 | 50710.2 | 1022.751 | 22.745 | 0.748 | 0.748 | 0.292 | 96.363 | 6.993 | 97.617
2 | 21.607 | 32.916 | 46.92 | 50704.5 | 1022.752 | 22.743 | 0.703 | 0.703 | 0.321 | 96.287 | 6.991 | 88.037
2.5 | 21.612 | 32.919 | 46.929 | 50708.5 | 1022.755 | 22.745 | 0.677 | 0.677 | 0.289 | 96.162 | 6.982 | 80.695
3 | 21.609 | 32.937 | 46.949 | 50733.3 | 1022.772 | 22.759 | 0.675 | 0.675 | 0.309 | 96.142 | 6.977 | 71.774
3.5 | 21.614 | 32.938 | 46.955 | 50734.3 | 1022.774 | 22.758 | 0.646 | 0.646 | 0.347 | 96.368 | 6.992 | 67.336
4 | 21.601 | 32.942 | 46.948 | 50741.7 | 1022.782 | 22.765 | 0.63 | 0.63 | 0.231 | 96.347 | 6.993 | 61.248
4.5 | 21.597 | 32.948 | 46.951 | 50750.7 | 1022.79 | 22.77 | 0.671 | 0.671 | 0.426 | 96.115 | 6.976 | 56.734
5 | 21.596 | 32.949 | 46.952 | 50753 | 1022.793 | 22.772 | 0.675 | 0.675 | 0.248 | 96.068 | 6.972 | 54.476
5.5 | 21.59 | 32.952 | 46.951 | 50758.5 | 1022.8 | 22.776 | 0.722 | 0.722 | 0.226 | 95.881 | 6.959 | 51.626
6 | 21.591 | 32.956 | 46.957 | 50764.4 | 1022.805 | 22.779 | 0.796 | 0.796 | 0.266 | 95.833 | 6.956 | 48.76
6.5 | 21.579 | 32.961 | 46.951 | 50772.3 | 1022.814 | 22.785 | 0.98 | 0.98 | 0.283 | 95.925 | 6.964 | 46.541
7 | 21.567 | 32.967 | 46.948 | 50783.8 | 1022.824 | 22.794 | 0.716 | 0.716 | 0.259 | 95.841 | 6.957 | 43.097
7.5 | 21.559 | 32.968 | 46.941 | 50785.7 | 1022.829 | 22.796 | 0.835 | 0.835 | 0.254 | 95.955 | 6.967 | 42.204
8 | 21.547 | 32.968 | 46.93 | 50788.7 | 1022.835 | 22.8 | 0.714 | 0.714 | 0.229 | 96.033 | 6.975 | 39.002
8.5 | 21.531 | 32.97 | 46.917 | 50793.6 | 1022.842 | 22.805 | 0.758 | 0.758 | 0.229 | 96.021 | 6.976 | 37.028
9 | 21.529 | 32.973 | 46.919 | 50798 | 1022.847 | 22.808 | 0.845 | 0.845 | 0.275 | 96.072 | 6.979 | 34.689
9.5 | 21.528 | 32.972 | 46.917 | 50797.1 | 1022.849 | 22.808 | 0.712 | 0.712 | 0.248 | 96.101 | 6.982 | 32.714
10 | 21.519 | 32.972 | 46.909 | 50798.9 | 1022.854 | 22.81 | 0.761 | 0.761 | 0.256 | 96.011 | 6.975 | 30.664
10.5 | 21.517 | 32.97 | 46.904 | 50796.5 | 1022.855 | 22.809 | 0.799 | 0.799 | 0.211 | 96.065 | 6.981 | 29.018
11 | 21.514 | 32.97 | 46.902 | 50797.5 | 1022.858 | 22.81 | 0.713 | 0.713 | 0.208 | 96.399 | 7.005 | 27.358
11.5 | 21.496 | 32.965 | 46.879 | 50794 | 1022.862 | 22.811 | 0.723 | 0.723 | 0.275 | 96.559 | 7.018 | 25.908
12 | 21.481 | 32.966 | 46.865 | 50797.8 | 1022.869 | 22.816 | 0.743 | 0.743 | 0.22 | 96.655 | 7.028 | 24.082
12.5 | 21.484 | 32.97 | 46.873 | 50802.7 | 1022.873 | 22.818 | 0.759 | 0.759 | 0.213 | 96.704 | 7.031 | 22.584
13 | 21.506 | 32.987 | 46.916 | 50822.7 | 1022.882 | 22.825 | 0.726 | 0.726 | 0.249 | 96.785 | 7.032 | 21.192
13.5 | 21.539 | 33 | 46.965 | 50836.5 | 1022.885 | 22.826 | 0.7 | 0.7 | 0.246 | 96.675 | 7.02 | 19.808
14 | 21.547 | 33.003 | 46.976 | 50838.7 | 1022.887 | 22.826 | 0.765 | 0.765 | 0.259 | 96.752 | 7.024 | 18.477
14.5 | 21.53 | 32.999 | 46.955 | 50835.7 | 1022.89 | 22.827 | 0.694 | 0.694 | 0.262 | 96.661 | 7.02 | 17.499
15 | 21.518 | 33.011 | 46.959 | 50855.3 | 1022.906 | 22.84 | 0.714 | 0.714 | 0.343 | 96.448 | 7.006 | 16.336
15.5 | 21.529 | 33.03 | 46.995 | 50879.9 | 1022.919 | 22.852 | 0.671 | 0.671 | 0.322 | 96.144 | 6.981 | 15.242
16 | 21.531 | 33.045 | 47.015 | 50899.8 | 1022.932 | 22.862 | 0.905 | 0.905 | 0.4 | 95.891 | 6.962 | 14.167
16.5 | 21.542 | 33.048 | 47.03 | 50902.9 | 1022.934 | 22.862 | 0.741 | 0.741 | 0.402 | 95.508 | 6.932 | 13.078
17 | 21.55 | 33.056 | 47.048 | 50912.9 | 1022.94 | 22.866 | 0.705 | 0.705 | 0.419 | 95.473 | 6.929 | 12.054
17.5 | 21.563 | 33.065 | 47.073 | 50923.3 | 1022.945 | 22.869 | 0.751 | 0.751 | 0.419 | 95.41 | 6.922 | 11.147
18 | 21.618 | 33.099 | 47.17 | 50961.9 | 1022.958 | 22.88 | 0.798 | 0.798 | 0.392 | 95.518 | 6.922 | 10.274
18.5 | 21.626 | 33.125 | 47.212 | 50996.9 | 1022.978 | 22.897 | 0.692 | 0.692 | 0.433 | 95.695 | 6.932 | 9.425
19 | 21.64 | 33.16 | 47.269 | 51042.1 | 1023.002 | 22.919 | 0.709 | 0.709 | 0.38 | 95.575 | 6.92 | 8.796
19.5 | 21.643 | 33.16 | 47.274 | 51042.8 | 1023.004 | 22.919 | 0.696 | 0.696 | 0.416 | 95.465 | 6.912 | 8.028
20 | 21.653 | 33.191 | 47.323 | 51084 | 1023.028 | 22.94 | 0.729 | 0.729 | 0.374 | 95.375 | 6.903 | 7.4
20.5 | 21.671 | 33.235 | 47.395 | 51141.2 | 1023.058 | 22.968 | 0.614 | 0.614 | 0.496 | 95.22 | 6.888 | 6.958
21 | 21.681 | 33.289 | 47.474 | 51214 | 1023.098 | 23.006 | 0.62 | 0.62 | 0.577 | 94.408 | 6.826 | 6.539
21.5 | 21.683 | 33.292 | 47.481 | 51218.7 | 1023.102 | 23.008 | 0.577 | 0.577 | 0.444 | 93.514 | 6.761 | 6.027
22 | 21.683 | 33.31 | 47.504 | 51243.4 | 1023.118 | 23.022 | 0.773 | 0.773 | 0.522 | 93.669 | 6.771 | 5.585
22.5 | 21.682 | 33.318 | 47.512 | 51254 | 1023.126 | 23.028 | 0.609 | 0.609 | 0.451 | 93.251 | 6.741 | 5.073
23 | 21.677 | 33.32 | 47.51 | 51258.1 | 1023.131 | 23.031 | 0.607 | 0.607 | 0.625 | 93.255 | 6.741 | 4.778
23.5 | 21.66 | 33.343 | 47.523 | 51292.3 | 1023.156 | 23.053 | 0.651 | 0.651 | 0.804 | 92.497 | 6.688 | 4.445
24 | 21.587 | 33.413 | 47.541 | 51400.2 | 1023.231 | 23.126 | 0.727 | 0.727 | 1.255 | 90.995 | 6.585 | 4.026

## TB-7
// AAQ-RINKO Series Data Processing Software
// Version 1.07
// File Date:2021/11/17 16:53:07
// Copyright (C) JFE Advantech Co. | Ltd.
[Format]
FormatVersion=1.00
DataFormat=1
Delimiter=0
MeasMode=1
Model=H-11
[Head]
SondeName=AAQ175-CAD
SondeNo=00377
SensorType=D0D1T1C1C2K0U3O0TOQ0
SensorType2=03030303030303030303
Channel=10
Comment=
PreHeat=1000
Interval=100
SampleCnt=53
StartTime=2021/10/26 10:03:44
EndTime=2021/10/26 10:05:45
DepAdjRho=1.0250
ECA=0
ECB=1
ECDeg=25
ECCoef=0.022
CHLA=0
CHLB=1
PC_SWA=0
PC_SWB=1
PC_SWC=0
PC_SWD=0
DepthZero=0.1429163625
StartDepthA=-0.0305137175
StartDepthB=-0.0336974775
StartDep=0
LastDep=0
Pitch=0
StartPosition=
EndPosition=
StationNo=
DepMark1=
DepMark2=
DepMark3=
FilmNo=171714BA
UseMicroMol=0
CoefDate=2017/08/24
Ch1=-9.48921300e-02 | 3.1298e-05 | 0 | 0 | 0 | 0 | 0 | 0
Ch2=0.000000000e00 | 0 | 0 | 0 | 0 | 0 | 0 | 0
Ch3=-5.50845100e00 | 0.0010612 | -1.1849e-08 | 2.6001e-13 | -2.9558e-18 | 2.1523e-23 | 0 | 0
Ch4=5.391788000e-02 | 37.2044 | 0.02227 | 0 | 0 | 0 | 0 | 0
Ch5=0.000000000e00 | 1 | 0 | 0 | 0 | 0 | 0 | 0
Ch6=-5.21854200e00 | 0.0077773 | 0 | 0 | 0 | 0 | 0 | 0
Ch7=-9.17890300e00 | 0.013877 | 7.7902e-08 | 8.7324e-14 | 0 | 0 | 0 | 0
Ch8=-3.77935100e01 | 1874225 | -6423.822 | 0.011191 | 0.0043 | 6.76e-05 | 0 | 1
Ch9=-1.33139700e01 | 0.0014476 | -2.4132e-08 | 5.3158e-13 | -6.318e-18 | 4.043e-23 | 0 | 0
Ch10=-8.83352300e01 | 0.093082 | 0 | 0 | 0 | 0 | 0 | 0
[Item]
深度 [m] | 水温 [℃] | 塩分 | 電導度 [mS/cm] | EC25 [μS/cm] | 密度 [kg/m3] | シグマＴ | Chl-Flu. [ppb] | Chl-a [μg/l] | 濁度 [FTU] | DO [%] | DO [mg/l] | 光量子 [μmol/(m2*s)]
0 | 21.551 | 32.839 | 46.767 | 50607 | 1022.701 | 22.701 | 0.612 | 0.612 | 0.372 | 100.019 | 7.277 | 148.21
0.5 | 21.615 | 32.897 | 46.903 | 50677.1 | 1022.729 | 22.727 | 0.58 | 0.58 | 0.326 | 95.951 | 6.967 | 89.864
1 | 21.632 | 32.907 | 46.932 | 50687.4 | 1022.734 | 22.729 | 0.589 | 0.589 | 0.287 | 95.751 | 6.95 | 68.946
1.5 | 21.624 | 32.923 | 46.945 | 50711.4 | 1022.751 | 22.744 | 0.605 | 0.605 | 0.395 | 96.522 | 7.005 | 61.109
2 | 21.628 | 32.928 | 46.955 | 50718.2 | 1022.756 | 22.747 | 0.552 | 0.552 | 0.331 | 96.263 | 6.984 | 51.444
2.5 | 21.626 | 32.933 | 46.96 | 50725.1 | 1022.762 | 22.751 | 0.638 | 0.638 | 0.308 | 96.344 | 6.989 | 48.068
3 | 21.63 | 32.932 | 46.962 | 50722.9 | 1022.762 | 22.749 | 0.675 | 0.675 | 0.296 | 96.391 | 6.994 | 49.855
3.5 | 21.626 | 32.931 | 46.957 | 50722.6 | 1022.765 | 22.75 | 0.627 | 0.627 | 0.296 | 96.382 | 6.993 | 50.916
4 | 21.623 | 32.919 | 46.939 | 50706.8 | 1022.759 | 22.741 | 0.625 | 0.625 | 0.341 | 96.401 | 6.997 | 54.343
4.5 | 21.62 | 32.936 | 46.959 | 50731.1 | 1022.775 | 22.755 | 0.786 | 0.786 | 0.302 | 96.426 | 6.996 | 50.624
5 | 21.621 | 32.932 | 46.955 | 50726 | 1022.774 | 22.752 | 0.894 | 0.894 | 0.361 | 96.238 | 6.985 | 49.683
5.5 | 21.622 | 32.939 | 46.964 | 50734.9 | 1022.781 | 22.757 | 0.784 | 0.784 | 0.422 | 96.179 | 6.979 | 47.677
6 | 21.619 | 32.94 | 46.963 | 50737.4 | 1022.785 | 22.758 | 0.789 | 0.789 | 0.318 | 96.106 | 6.973 | 45.25
6.5 | 21.613 | 32.946 | 46.966 | 50747.1 | 1022.793 | 22.765 | 0.745 | 0.745 | 0.629 | 96.214 | 6.98 | 43.493
7 | 21.598 | 32.946 | 46.952 | 50749.6 | 1022.799 | 22.769 | 0.837 | 0.837 | 0.273 | 96.038 | 6.971 | 41.087
7.5 | 21.583 | 32.951 | 46.944 | 50759 | 1022.809 | 22.777 | 0.767 | 0.767 | 0.378 | 95.791 | 6.953 | 39.436
8 | 21.571 | 32.955 | 46.938 | 50767 | 1022.818 | 22.783 | 0.722 | 0.722 | 0.222 | 95.788 | 6.954 | 37.012
8.5 | 21.556 | 32.971 | 46.943 | 50790.5 | 1022.836 | 22.799 | 0.897 | 0.897 | 0.275 | 95.701 | 6.949 | 34.952
9 | 21.554 | 32.975 | 46.946 | 50797.3 | 1022.842 | 22.803 | 0.716 | 0.716 | 0.255 | 95.97 | 6.968 | 32.602
9.5 | 21.548 | 32.974 | 46.94 | 50797.4 | 1022.845 | 22.804 | 1.115 | 1.115 | 0.419 | 96.074 | 6.977 | 30.68
10 | 21.546 | 32.973 | 46.936 | 50796 | 1022.847 | 22.803 | 0.733 | 0.733 | 0.248 | 95.934 | 6.966 | 28.669
10.5 | 21.542 | 32.974 | 46.934 | 50798.1 | 1022.851 | 22.805 | 0.814 | 0.814 | 0.238 | 95.872 | 6.963 | 27.211
11 | 21.541 | 32.974 | 46.933 | 50799.1 | 1022.854 | 22.806 | 0.972 | 0.972 | 0.238 | 95.896 | 6.964 | 25.56
11.5 | 21.533 | 32.977 | 46.93 | 50804.5 | 1022.86 | 22.81 | 0.789 | 0.789 | 0.238 | 95.924 | 6.967 | 24.085
12 | 21.53 | 32.975 | 46.924 | 50801.5 | 1022.861 | 22.809 | 0.822 | 0.822 | 0.241 | 95.983 | 6.972 | 22.479
12.5 | 21.522 | 32.98 | 46.923 | 50810.7 | 1022.87 | 22.815 | 0.754 | 0.754 | 0.247 | 95.801 | 6.959 | 21.037
13 | 21.509 | 32.97 | 46.898 | 50799 | 1022.868 | 22.811 | 0.76 | 0.76 | 0.241 | 95.834 | 6.964 | 19.78
13.5 | 21.495 | 32.983 | 46.9 | 50818.9 | 1022.884 | 22.825 | 0.7 | 0.7 | 0.287 | 95.868 | 6.967 | 18.616
14 | 21.48 | 32.975 | 46.877 | 50811.2 | 1022.884 | 22.823 | 0.782 | 0.782 | 0.308 | 95.941 | 6.975 | 17.555
14.5 | 21.475 | 32.989 | 46.888 | 50830.8 | 1022.898 | 22.835 | 0.708 | 0.708 | 0.266 | 95.857 | 6.968 | 16.452
15 | 21.484 | 32.996 | 46.907 | 50839.6 | 1022.903 | 22.838 | 0.753 | 0.753 | 0.277 | 95.87 | 6.968 | 15.374
15.5 | 21.504 | 33.014 | 46.949 | 50861 | 1022.914 | 22.846 | 0.638 | 0.638 | 0.322 | 95.695 | 6.952 | 14.49
16 | 21.517 | 33.014 | 46.962 | 50859.7 | 1022.913 | 22.843 | 0.713 | 0.713 | 0.471 | 95.728 | 6.953 | 13.497
16.5 | 21.514 | 33.04 | 46.993 | 50896.8 | 1022.936 | 22.863 | 0.766 | 0.766 | 0.36 | 95.725 | 6.952 | 12.473
17 | 21.548 | 33.053 | 47.042 | 50908.5 | 1022.938 | 22.863 | 0.671 | 0.671 | 0.34 | 95.531 | 6.933 | 11.666
17.5 | 21.594 | 33.103 | 47.151 | 50970.2 | 1022.965 | 22.889 | 0.677 | 0.677 | 0.419 | 95.726 | 6.939 | 10.844
18 | 21.621 | 33.123 | 47.203 | 50993.6 | 1022.975 | 22.896 | 0.786 | 0.786 | 0.433 | 95.548 | 6.922 | 10.053
18.5 | 21.632 | 33.143 | 47.24 | 51020.1 | 1022.99 | 22.909 | 0.855 | 0.855 | 0.484 | 95.43 | 6.912 | 9.215
19 | 21.645 | 33.18 | 47.299 | 51068.8 | 1023.016 | 22.933 | 0.747 | 0.747 | 0.444 | 95.261 | 6.896 | 8.68
19.5 | 21.67 | 33.23 | 47.388 | 51134.5 | 1023.05 | 22.965 | 0.722 | 0.722 | 0.366 | 95.005 | 6.873 | 7.949
20 | 21.68 | 33.237 | 47.407 | 51143.1 | 1023.055 | 22.968 | 0.797 | 0.797 | 0.378 | 94.783 | 6.855 | 7.423
20.5 | 21.681 | 33.239 | 47.41 | 51145.5 | 1023.058 | 22.969 | 0.63 | 0.63 | 0.332 | 94.777 | 6.855 | 6.981
21 | 21.681 | 33.24 | 47.413 | 51147.6 | 1023.061 | 22.97 | 0.731 | 0.731 | 0.35 | 94.656 | 6.846 | 6.609
21.5 | 21.692 | 33.282 | 47.477 | 51202.8 | 1023.092 | 22.998 | 0.653 | 0.653 | 0.28 | 94.807 | 6.854 | 6.202
22 | 21.687 | 33.311 | 47.509 | 51244 | 1023.118 | 23.021 | 0.622 | 0.622 | 0.318 | 94.671 | 6.843 | 5.911
22.5 | 21.673 | 33.333 | 47.524 | 51276.6 | 1023.14 | 23.042 | 0.581 | 0.581 | 0.322 | 94.336 | 6.821 | 5.523
23 | 21.656 | 33.351 | 47.529 | 51303.6 | 1023.161 | 23.06 | 0.607 | 0.607 | 0.324 | 93.924 | 6.791 | 5.12
23.5 | 21.652 | 33.358 | 47.534 | 51314.2 | 1023.169 | 23.067 | 0.563 | 0.563 | 0.405 | 93.425 | 6.755 | 4.871
24 | 21.619 | 33.386 | 47.539 | 51359 | 1023.202 | 23.098 | 0.64 | 0.64 | 0.371 | 93.016 | 6.729 | 4.561
24.5 | 21.608 | 33.395 | 47.539 | 51372.1 | 1023.214 | 23.107 | 0.591 | 0.591 | 0.433 | 92.462 | 6.689 | 4.251
25 | 21.587 | 33.406 | 47.532 | 51391.2 | 1023.231 | 23.121 | 0.604 | 0.604 | 0.984 | 91.435 | 6.618 | 4.003
25.5 | 21.307 | 33.648 | 47.563 | 51768.2 | 1023.493 | 23.381 | 0.63 | 0.63 | 1.665 | 89.234 | 6.485 | 3.584
26 | 21.056 | 33.821 | 47.531 | 52047.8 | 1023.695 | 23.582 | 0.674 | 0.674 | 1.823 | 78.942 | 5.754 | 3.041