## TB-1
// AAQ-RINKO Series Data Processing Software
// Version 1.07
// File Date:2022/02/16 11:52:14
// Copyright (C) JFE Advantech Co. | Ltd.
[Format]
FormatVersion=1.00
DataFormat=1
Delimiter=0
MeasMode=1
Model=H-11
[Head]
SondeName=AAQ175-CAD
SondeNo=00377
SensorType=D0D1T1C1C2K0U3O0TOQ0
SensorType2=03030303030303030303
Channel=10
Comment=
PreHeat=1000
Interval=100
SampleCnt=16
StartTime=2022/02/08 09:39:21
EndTime=2022/02/08 09:40:20
DepAdjRho=1.0250
ECA=0
ECB=1
ECDeg=25
ECCoef=0.022
CHLA=0
CHLB=1
PC_SWA=0
PC_SWB=1
PC_SWC=0
PC_SWD=0
DepthZero=0.2349251
StartDepthA=-0.0042034535
StartDepthB=-0.004203452
StartDep=0
LastDep=0
Pitch=0
StartPosition=
EndPosition=
StationNo=
DepMark1=
DepMark2=
DepMark3=
FilmNo=171714BA
UseMicroMol=0
CoefDate=2017/08/24
Ch1=-9.48921300e-02 | 3.1298e-05 | 0 | 0 | 0 | 0 | 0 | 0
Ch2=0.000000000e00 | 0 | 0 | 0 | 0 | 0 | 0 | 0
Ch3=-5.50845100e00 | 0.0010612 | -1.1849e-08 | 2.6001e-13 | -2.9558e-18 | 2.1523e-23 | 0 | 0
Ch4=5.391788000e-02 | 37.2044 | 0.02227 | 0 | 0 | 0 | 0 | 0
Ch5=0.000000000e00 | 1 | 0 | 0 | 0 | 0 | 0 | 0
Ch6=-5.21854200e00 | 0.0077773 | 0 | 0 | 0 | 0 | 0 | 0
Ch7=-9.17890300e00 | 0.013877 | 7.7902e-08 | 8.7324e-14 | 0 | 0 | 0 | 0
Ch8=-3.77935100e01 | 1874225 | -6423.822 | 0.011191 | 0.0043 | 6.76e-05 | 0 | 1
Ch9=-1.33139700e01 | 0.0014476 | -2.4132e-08 | 5.3158e-13 | -6.318e-18 | 4.043e-23 | 0 | 0
Ch10=-8.83352300e01 | 0.093082 | 0 | 0 | 0 | 0 | 0 | 0
[Item]
深度 [m] | 水温 [℃] | 塩分 | 電導度 [mS/cm] | EC25 [μS/cm] | 密度 [kg/m3] | シグマＴ | Chl-Flu. [ppb] | Chl-a [μg/l] | 濁度 [FTU] | DO [%] | DO [mg/l] | 光量子 [μmol/(m2*s)]
0 | 10.81 | 33.267 | 37.128 | 53979.6 | 1025.46 | 25.46 | 1.563 | 1.563 | 0.554 | 107.383 | 9.703 | 96.767
0.5 | 10.916 | 33.623 | 37.583 | 54456.1 | 1025.721 | 25.719 | 1.544 | 1.544 | 0.454 | 103.015 | 9.221 | 66.065
1 | 10.931 | 33.563 | 37.536 | 54362.3 | 1025.673 | 25.669 | 2.496 | 2.496 | 0.523 | 100.529 | 9.003 | 52.907
1.5 | 10.962 | 33.74 | 37.743 | 54607 | 1025.807 | 25.801 | 3.859 | 3.859 | 0.688 | 100.527 | 8.983 | 49.334
2 | 10.917 | 33.765 | 37.726 | 54662.7 | 1025.838 | 25.829 | 2.976 | 2.976 | 0.501 | 100.829 | 9.01 | 42.911
2.5 | 10.9 | 33.752 | 37.698 | 54650.2 | 1025.833 | 25.821 | 2.815 | 2.815 | 0.477 | 100.508 | 8.986 | 36.293
3 | 10.897 | 33.775 | 37.718 | 54685.7 | 1025.854 | 25.84 | 2.693 | 2.693 | 0.433 | 100.297 | 8.97 | 30.544
3.5 | 10.892 | 33.787 | 37.726 | 54705.6 | 1025.866 | 25.85 | 2.493 | 2.493 | 0.477 | 99.925 | 8.933 | 27.645
4 | 10.882 | 33.783 | 37.713 | 54703.3 | 1025.867 | 25.848 | 2.189 | 2.189 | 0.318 | 99.617 | 8.905 | 26.012
4.5 | 10.881 | 33.778 | 37.708 | 54697.8 | 1025.866 | 25.845 | 2.421 | 2.421 | 0.33 | 99.519 | 8.902 | 24.574
5 | 10.87 | 33.79 | 37.709 | 54719.5 | 1025.879 | 25.856 | 2.143 | 2.143 | 0.277 | 99.698 | 8.917 | 23.074
5.5 | 10.854 | 33.801 | 37.706 | 54741.9 | 1025.893 | 25.868 | 1.408 | 1.408 | 0.261 | 99.977 | 8.941 | 21.634
6 | 10.848 | 33.804 | 37.703 | 54749.1 | 1025.898 | 25.871 | 1.237 | 1.237 | 0.345 | 99.857 | 8.933 | 20.674
6.5 | 10.839 | 33.806 | 37.697 | 54756.7 | 1025.904 | 25.875 | 1.202 | 1.202 | 0.372 | 99.711 | 8.921 | 19.194
7 | 10.839 | 33.814 | 37.706 | 54768.6 | 1025.913 | 25.881 | 1.24 | 1.24 | 0.386 | 99.48 | 8.895 | 17.89
7.5 | 10.839 | 33.819 | 37.711 | 54776.9 | 1025.919 | 25.885 | 1.151 | 1.151 | 1.562 | 99.455 | 8.89 | 16.755

## TB-2
// AAQ-RINKO Series Data Processing Software
// Version 1.07
// File Date:2022/02/16 11:53:44
// Copyright (C) JFE Advantech Co. | Ltd.
[Format]
FormatVersion=1.00
DataFormat=1
Delimiter=0
MeasMode=1
Model=H-11
[Head]
SondeName=AAQ175-CAD
SondeNo=00377
SensorType=D0D1T1C1C2K0U3O0TOQ0
SensorType2=03030303030303030303
Channel=10
Comment=
PreHeat=1000
Interval=100
SampleCnt=19
StartTime=2022/02/08 09:42:17
EndTime=2022/02/08 09:43:22
DepAdjRho=1.0250
ECA=0
ECB=1
ECDeg=25
ECCoef=0.022
CHLA=0
CHLB=1
PC_SWA=0
PC_SWB=1
PC_SWC=0
PC_SWD=0
DepthZero=0.2349251
StartDepthA=-0.01354427625
StartDepthB=-0.01385408875
StartDep=0
LastDep=0
Pitch=0
StartPosition=
EndPosition=
StationNo=
DepMark1=
DepMark2=
DepMark3=
FilmNo=171714BA
UseMicroMol=0
CoefDate=2017/08/24
Ch1=-9.48921300e-02 | 3.1298e-05 | 0 | 0 | 0 | 0 | 0 | 0
Ch2=0.000000000e00 | 0 | 0 | 0 | 0 | 0 | 0 | 0
Ch3=-5.50845100e00 | 0.0010612 | -1.1849e-08 | 2.6001e-13 | -2.9558e-18 | 2.1523e-23 | 0 | 0
Ch4=5.391788000e-02 | 37.2044 | 0.02227 | 0 | 0 | 0 | 0 | 0
Ch5=0.000000000e00 | 1 | 0 | 0 | 0 | 0 | 0 | 0
Ch6=-5.21854200e00 | 0.0077773 | 0 | 0 | 0 | 0 | 0 | 0
Ch7=-9.17890300e00 | 0.013877 | 7.7902e-08 | 8.7324e-14 | 0 | 0 | 0 | 0
Ch8=-3.77935100e01 | 1874225 | -6423.822 | 0.011191 | 0.0043 | 6.76e-05 | 0 | 1
Ch9=-1.33139700e01 | 0.0014476 | -2.4132e-08 | 5.3158e-13 | -6.318e-18 | 4.043e-23 | 0 | 0
Ch10=-8.83352300e01 | 0.093082 | 0 | 0 | 0 | 0 | 0 | 0
[Item]
深度 [m] | 水温 [℃] | 塩分 | 電導度 [mS/cm] | EC25 [μS/cm] | 密度 [kg/m3] | シグマＴ | Chl-Flu. [ppb] | Chl-a [μg/l] | 濁度 [FTU] | DO [%] | DO [mg/l] | 光量子 [μmol/(m2*s)]
0 | 10.884 | 33.425 | 37.354 | 54179.8 | 1025.57 | 25.57 | 0.87 | 0.87 | 0.625 | 104.678 | 9.408 | 106.309
0.5 | 10.979 | 33.624 | 37.642 | 54431.9 | 1025.71 | 25.708 | 1.087 | 1.087 | 0.456 | 100.668 | 8.993 | 75.441
1 | 11.028 | 33.703 | 37.766 | 54527.7 | 1025.765 | 25.761 | 1.092 | 1.092 | 0.41 | 99.775 | 8.899 | 64.386
1.5 | 10.987 | 33.767 | 37.793 | 54637.4 | 1025.825 | 25.818 | 1.423 | 1.423 | 0.374 | 99.923 | 8.909 | 58.429
2 | 10.905 | 33.774 | 37.725 | 54680.5 | 1025.847 | 25.838 | 2.283 | 2.283 | 0.385 | 99.825 | 8.918 | 50.831
2.5 | 10.902 | 33.799 | 37.747 | 54718.5 | 1025.869 | 25.858 | 2.758 | 2.758 | 0.621 | 100.511 | 8.977 | 43.972
3 | 10.878 | 33.798 | 37.724 | 54727.3 | 1025.875 | 25.862 | 1.882 | 1.882 | 0.32 | 100.318 | 8.966 | 38.536
3.5 | 10.876 | 33.805 | 37.729 | 54738.1 | 1025.883 | 25.867 | 2.692 | 2.692 | 0.34 | 100.711 | 9.001 | 36.24
4 | 10.868 | 33.811 | 37.729 | 54750.8 | 1025.892 | 25.873 | 1.969 | 1.969 | 0.364 | 100.987 | 9.023 | 33.826
4.5 | 10.854 | 33.809 | 37.714 | 54753.7 | 1025.895 | 25.874 | 1.489 | 1.489 | 0.288 | 100.597 | 8.99 | 31.116
5 | 10.846 | 33.807 | 37.705 | 54754.9 | 1025.897 | 25.874 | 2.329 | 2.329 | 0.301 | 99.996 | 8.94 | 29.124
5.5 | 10.858 | 33.818 | 37.727 | 54765.5 | 1025.905 | 25.88 | 1.45 | 1.45 | 0.252 | 99.895 | 8.928 | 27.63
6 | 10.856 | 33.818 | 37.725 | 54765.9 | 1025.908 | 25.88 | 2.279 | 2.279 | 0.452 | 99.525 | 8.895 | 25.97
6.5 | 10.854 | 33.82 | 37.726 | 54771.3 | 1025.913 | 25.883 | 0.916 | 0.916 | 0.538 | 99.447 | 8.889 | 24.256
7 | 10.854 | 33.823 | 37.729 | 54775 | 1025.916 | 25.885 | 0.916 | 0.916 | 0.481 | 99.394 | 8.881 | 22.991
7.5 | 10.855 | 33.824 | 37.731 | 54777.5 | 1025.92 | 25.886 | 1.169 | 1.169 | 0.492 | 99.387 | 8.879 | 21.285
8 | 10.862 | 33.825 | 37.738 | 54775.5 | 1025.921 | 25.885 | 0.852 | 0.852 | 1.208 | 99.353 | 8.874 | 19.622
8.5 | 10.866 | 33.821 | 37.738 | 54768.6 | 1025.92 | 25.881 | 1.147 | 1.147 | 1.437 | 99.522 | 8.888 | 17.465
9 | 10.872 | 33.82 | 37.742 | 54764.8 | 1025.92 | 25.879 | 1.811 | 1.811 | 1.368 | 99.418 | 8.878 | 15.88

## TB-3
// AAQ-RINKO Series Data Processing Software
// Version 1.07
// File Date:2022/02/16 11:55:33
// Copyright (C) JFE Advantech Co. | Ltd.
[Format]
FormatVersion=1.00
DataFormat=1
Delimiter=0
MeasMode=1
Model=H-11
[Head]
SondeName=AAQ175-CAD
SondeNo=00377
SensorType=D0D1T1C1C2K0U3O0TOQ0
SensorType2=03030303030303030303
Channel=10
Comment=
PreHeat=1000
Interval=100
SampleCnt=35
StartTime=2022/02/08 09:44:53
EndTime=2022/02/08 09:46:10
DepAdjRho=1.0250
ECA=0
ECB=1
ECDeg=25
ECCoef=0.022
CHLA=0
CHLB=1
PC_SWA=0
PC_SWB=1
PC_SWC=0
PC_SWD=0
DepthZero=0.2349251
StartDepthA=-0.010430410625
StartDepthB=-0.0107213275
StartDep=0
LastDep=0
Pitch=0
StartPosition=
EndPosition=
StationNo=
DepMark1=
DepMark2=
DepMark3=
FilmNo=171714BA
UseMicroMol=0
CoefDate=2017/08/24
Ch1=-9.48921300e-02 | 3.1298e-05 | 0 | 0 | 0 | 0 | 0 | 0
Ch2=0.000000000e00 | 0 | 0 | 0 | 0 | 0 | 0 | 0
Ch3=-5.50845100e00 | 0.0010612 | -1.1849e-08 | 2.6001e-13 | -2.9558e-18 | 2.1523e-23 | 0 | 0
Ch4=5.391788000e-02 | 37.2044 | 0.02227 | 0 | 0 | 0 | 0 | 0
Ch5=0.000000000e00 | 1 | 0 | 0 | 0 | 0 | 0 | 0
Ch6=-5.21854200e00 | 0.0077773 | 0 | 0 | 0 | 0 | 0 | 0
Ch7=-9.17890300e00 | 0.013877 | 7.7902e-08 | 8.7324e-14 | 0 | 0 | 0 | 0
Ch8=-3.77935100e01 | 1874225 | -6423.822 | 0.011191 | 0.0043 | 6.76e-05 | 0 | 1
Ch9=-1.33139700e01 | 0.0014476 | -2.4132e-08 | 5.3158e-13 | -6.318e-18 | 4.043e-23 | 0 | 0
Ch10=-8.83352300e01 | 0.093082 | 0 | 0 | 0 | 0 | 0 | 0
[Item]
深度 [m] | 水温 [℃] | 塩分 | 電導度 [mS/cm] | EC25 [μS/cm] | 密度 [kg/m3] | シグマＴ | Chl-Flu. [ppb] | Chl-a [μg/l] | 濁度 [FTU] | DO [%] | DO [mg/l] | 光量子 [μmol/(m2*s)]
0 | 10.401 | 32.912 | 36.403 | 53627 | 1025.255 | 25.254 | 0.804 | 0.804 | 0.79 | 102.612 | 9.315 | 145.162
0.5 | 10.899 | 33.725 | 37.669 | 54610.2 | 1025.803 | 25.8 | 0.75 | 0.75 | 0.449 | 99.985 | 8.93 | 78.947
1 | 10.989 | 33.782 | 37.81 | 54657.6 | 1025.834 | 25.829 | 0.719 | 0.719 | 0.437 | 100.019 | 8.912 | 69.23
1.5 | 10.951 | 33.786 | 37.779 | 54679.5 | 1025.846 | 25.839 | 0.897 | 0.897 | 0.347 | 99.776 | 8.898 | 64.934
2 | 10.903 | 33.792 | 37.742 | 54707.9 | 1025.862 | 25.852 | 0.896 | 0.896 | 0.353 | 99.74 | 8.902 | 57.897
2.5 | 10.933 | 33.798 | 37.775 | 54703.9 | 1025.863 | 25.851 | 1.022 | 1.022 | 0.362 | 99.994 | 8.919 | 51.98
3 | 10.889 | 33.805 | 37.741 | 54732.3 | 1025.878 | 25.865 | 1.064 | 1.064 | 0.234 | 100.542 | 8.976 | 48.24
3.5 | 10.885 | 33.81 | 37.743 | 54741.4 | 1025.885 | 25.869 | 0.994 | 0.994 | 0.227 | 100.646 | 8.984 | 45.308
4 | 10.872 | 33.81 | 37.732 | 54747.6 | 1025.89 | 25.872 | 1.141 | 1.141 | 0.2 | 100.643 | 8.986 | 43.314
4.5 | 10.864 | 33.813 | 37.726 | 54754.9 | 1025.896 | 25.875 | 1.156 | 1.156 | 0.219 | 100.704 | 8.993 | 41.453
5 | 10.859 | 33.814 | 37.723 | 54758.2 | 1025.899 | 25.877 | 1.765 | 1.765 | 0.259 | 100.699 | 8.993 | 39.164
5.5 | 10.851 | 33.813 | 37.715 | 54761.7 | 1025.903 | 25.878 | 1.596 | 1.596 | 0.266 | 100.852 | 9.009 | 36.721
6 | 10.847 | 33.817 | 37.715 | 54768.8 | 1025.909 | 25.881 | 1.672 | 1.672 | 0.312 | 100.649 | 8.99 | 33.696
6.5 | 10.846 | 33.814 | 37.713 | 54765.8 | 1025.909 | 25.88 | 1.911 | 1.911 | 0.345 | 100.643 | 8.99 | 31.462
7 | 10.841 | 33.815 | 37.709 | 54768.7 | 1025.913 | 25.881 | 1.744 | 1.744 | 0.294 | 100.626 | 8.99 | 29.135
7.5 | 10.837 | 33.818 | 37.708 | 54775 | 1025.918 | 25.884 | 2.079 | 2.079 | 0.317 | 100.677 | 8.995 | 26.528
8 | 10.836 | 33.82 | 37.71 | 54779.1 | 1025.922 | 25.886 | 1.615 | 1.615 | 0.252 | 100.472 | 8.976 | 24.232
8.5 | 10.837 | 33.821 | 37.711 | 54779.7 | 1025.925 | 25.886 | 1.447 | 1.447 | 0.252 | 100.423 | 8.971 | 22.247
9 | 10.837 | 33.821 | 37.713 | 54781.2 | 1025.928 | 25.887 | 1.457 | 1.457 | 0.303 | 100.252 | 8.955 | 20.571
9.5 | 10.841 | 33.827 | 37.722 | 54787.4 | 1025.933 | 25.89 | 1.265 | 1.265 | 0.228 | 100.16 | 8.947 | 19.051
10 | 10.846 | 33.825 | 37.725 | 54783.8 | 1025.933 | 25.888 | 1.299 | 1.299 | 0.206 | 100.09 | 8.939 | 17.988
10.5 | 10.848 | 33.827 | 37.728 | 54786 | 1025.937 | 25.889 | 0.931 | 0.931 | 0.175 | 100.084 | 8.938 | 16.732
11 | 10.85 | 33.828 | 37.731 | 54786.7 | 1025.94 | 25.889 | 0.9 | 0.9 | 0.172 | 100.021 | 8.932 | 15.638
11.5 | 10.852 | 33.83 | 37.735 | 54788.7 | 1025.943 | 25.89 | 0.937 | 0.937 | 0.196 | 99.964 | 8.926 | 14.754
12 | 10.855 | 33.83 | 37.738 | 54788.2 | 1025.945 | 25.89 | 1.239 | 1.239 | 0.284 | 99.958 | 8.926 | 13.962
12.5 | 10.859 | 33.831 | 37.744 | 54789 | 1025.947 | 25.891 | 0.98 | 0.98 | 0.161 | 99.826 | 8.913 | 13.264
13 | 10.865 | 33.832 | 37.751 | 54788.1 | 1025.949 | 25.89 | 0.857 | 0.857 | 0.192 | 99.814 | 8.91 | 12.427
13.5 | 10.866 | 33.833 | 37.753 | 54789.9 | 1025.952 | 25.891 | 0.957 | 0.957 | 0.168 | 99.788 | 8.907 | 11.821
14 | 10.866 | 33.832 | 37.751 | 54788.2 | 1025.953 | 25.89 | 0.786 | 0.786 | 0.185 | 99.869 | 8.915 | 11.123
14.5 | 10.87 | 33.831 | 37.755 | 54785.7 | 1025.954 | 25.888 | 0.958 | 0.958 | 0.191 | 99.786 | 8.908 | 10.549
15 | 10.877 | 33.835 | 37.765 | 54788.7 | 1025.958 | 25.89 | 0.786 | 0.786 | 0.157 | 99.797 | 8.906 | 9.96
15.5 | 10.878 | 33.834 | 37.766 | 54787.8 | 1025.96 | 25.89 | 1.506 | 1.506 | 0.196 | 99.68 | 8.897 | 9.364
16 | 10.879 | 33.835 | 37.767 | 54788.6 | 1025.963 | 25.89 | 1.178 | 1.178 | 0.325 | 99.56 | 8.885 | 8.843
16.5 | 10.878 | 33.836 | 37.769 | 54790.7 | 1025.966 | 25.891 | 0.815 | 0.815 | 0.206 | 99.612 | 8.889 | 8.308
17 | 10.879 | 33.835 | 37.768 | 54789.6 | 1025.967 | 25.89 | 1.579 | 1.579 | 1.259 | 99.8 | 8.906 | 7.819

## TB-4
// AAQ-RINKO Series Data Processing Software
// Version 1.07
// File Date:2022/02/16 11:58:02
// Copyright (C) JFE Advantech Co. | Ltd.
[Format]
FormatVersion=1.00
DataFormat=1
Delimiter=0
MeasMode=1
Model=H-11
[Head]
SondeName=AAQ175-CAD
SondeNo=00377
SensorType=D0D1T1C1C2K0U3O0TOQ0
SensorType2=03030303030303030303
Channel=10
Comment=
PreHeat=1000
Interval=100
SampleCnt=40
StartTime=2022/02/08 09:47:20
EndTime=2022/02/08 09:48:52
DepAdjRho=1.0250
ECA=0
ECB=1
ECDeg=25
ECCoef=0.022
CHLA=0
CHLB=1
PC_SWA=0
PC_SWB=1
PC_SWC=0
PC_SWD=0
DepthZero=0.2349251
StartDepthA=-0.010430410625
StartDepthB=-0.011362565
StartDep=0
LastDep=0
Pitch=0
StartPosition=
EndPosition=
StationNo=
DepMark1=
DepMark2=
DepMark3=
FilmNo=171714BA
UseMicroMol=0
CoefDate=2017/08/24
Ch1=-9.48921300e-02 | 3.1298e-05 | 0 | 0 | 0 | 0 | 0 | 0
Ch2=0.000000000e00 | 0 | 0 | 0 | 0 | 0 | 0 | 0
Ch3=-5.50845100e00 | 0.0010612 | -1.1849e-08 | 2.6001e-13 | -2.9558e-18 | 2.1523e-23 | 0 | 0
Ch4=5.391788000e-02 | 37.2044 | 0.02227 | 0 | 0 | 0 | 0 | 0
Ch5=0.000000000e00 | 1 | 0 | 0 | 0 | 0 | 0 | 0
Ch6=-5.21854200e00 | 0.0077773 | 0 | 0 | 0 | 0 | 0 | 0
Ch7=-9.17890300e00 | 0.013877 | 7.7902e-08 | 8.7324e-14 | 0 | 0 | 0 | 0
Ch8=-3.77935100e01 | 1874225 | -6423.822 | 0.011191 | 0.0043 | 6.76e-05 | 0 | 1
Ch9=-1.33139700e01 | 0.0014476 | -2.4132e-08 | 5.3158e-13 | -6.318e-18 | 4.043e-23 | 0 | 0
Ch10=-8.83352300e01 | 0.093082 | 0 | 0 | 0 | 0 | 0 | 0
[Item]
深度 [m] | 水温 [℃] | 塩分 | 電導度 [mS/cm] | EC25 [μS/cm] | 密度 [kg/m3] | シグマＴ | Chl-Flu. [ppb] | Chl-a [μg/l] | 濁度 [FTU] | DO [%] | DO [mg/l] | 光量子 [μmol/(m2*s)]
0 | 10.777 | 33.634 | 37.466 | 54527.1 | 1025.751 | 25.751 | 0.776 | 0.776 | 0.489 | 102.656 | 9.207 | 115.404
0.5 | 10.811 | 33.725 | 37.588 | 54646.3 | 1025.819 | 25.816 | 0.693 | 0.693 | 0.33 | 100.265 | 8.97 | 84.253
1 | 10.797 | 33.765 | 37.615 | 54710.2 | 1025.854 | 25.85 | 0.695 | 0.695 | 0.345 | 100.117 | 8.956 | 78.872
1.5 | 10.794 | 33.764 | 37.612 | 54710.2 | 1025.856 | 25.85 | 0.725 | 0.725 | 0.318 | 100.183 | 8.962 | 65.879
2 | 10.827 | 33.767 | 37.646 | 54701.7 | 1025.855 | 25.846 | 1.025 | 1.025 | 0.303 | 100.121 | 8.953 | 54.016
2.5 | 10.867 | 33.793 | 37.708 | 54723 | 1025.87 | 25.859 | 0.922 | 0.922 | 0.266 | 100.683 | 8.993 | 48.828
3 | 10.907 | 33.808 | 37.761 | 54729.3 | 1025.877 | 25.864 | 1.093 | 1.093 | 0.215 | 100.868 | 8.999 | 46.318
3.5 | 10.896 | 33.802 | 37.745 | 54725.9 | 1025.877 | 25.861 | 1.093 | 1.093 | 0.174 | 100.868 | 9.003 | 44.881
4 | 10.881 | 33.805 | 37.734 | 54736.9 | 1025.885 | 25.866 | 1.322 | 1.322 | 0.184 | 101.003 | 9.018 | 43.516
4.5 | 10.866 | 33.81 | 37.726 | 54750.3 | 1025.893 | 25.873 | 2.566 | 2.566 | 0.388 | 101.094 | 9.027 | 41.841
5 | 10.857 | 33.815 | 37.723 | 54761.5 | 1025.901 | 25.878 | 2.378 | 2.378 | 0.329 | 101.219 | 9.039 | 38.35
5.5 | 10.858 | 33.817 | 37.726 | 54764.6 | 1025.905 | 25.88 | 2.108 | 2.108 | 0.378 | 101.061 | 9.024 | 34.417
6 | 10.856 | 33.818 | 37.725 | 54766.1 | 1025.908 | 25.88 | 2.04 | 2.04 | 0.303 | 100.947 | 9.014 | 31.4
6.5 | 10.853 | 33.816 | 37.72 | 54765.5 | 1025.909 | 25.88 | 2.014 | 2.014 | 0.339 | 100.664 | 8.989 | 28.646
7 | 10.841 | 33.815 | 37.709 | 54769.1 | 1025.913 | 25.881 | 1.9 | 1.9 | 0.364 | 100.432 | 8.97 | 26.156
7.5 | 10.836 | 33.816 | 37.705 | 54772.7 | 1025.917 | 25.883 | 2.067 | 2.067 | 0.273 | 100.59 | 8.985 | 24.015
8 | 10.832 | 33.818 | 37.704 | 54778.3 | 1025.922 | 25.885 | 1.527 | 1.527 | 0.275 | 100.393 | 8.969 | 22.061
8.5 | 10.836 | 33.821 | 37.711 | 54781.2 | 1025.925 | 25.887 | 1.388 | 1.388 | 0.238 | 100.362 | 8.965 | 20.408
9 | 10.838 | 33.819 | 37.711 | 54777.3 | 1025.925 | 25.885 | 2.253 | 2.253 | 0.405 | 100.444 | 8.971 | 18.989
9.5 | 10.838 | 33.823 | 37.716 | 54784 | 1025.931 | 25.888 | 1.447 | 1.447 | 0.182 | 100.44 | 8.971 | 17.686
10 | 10.844 | 33.824 | 37.721 | 54782.4 | 1025.933 | 25.887 | 1.034 | 1.034 | 0.21 | 100.364 | 8.963 | 16.476
10.5 | 10.844 | 33.823 | 37.721 | 54782.5 | 1025.935 | 25.887 | 1.077 | 1.077 | 0.175 | 100.232 | 8.951 | 15.382
11 | 10.846 | 33.82 | 37.72 | 54776.3 | 1025.934 | 25.884 | 1.013 | 1.013 | 0.148 | 100.231 | 8.953 | 14.577
11.5 | 10.847 | 33.823 | 37.724 | 54781.3 | 1025.938 | 25.886 | 0.988 | 0.988 | 0.168 | 100.224 | 8.951 | 13.664
12 | 10.852 | 33.829 | 37.735 | 54788.7 | 1025.945 | 25.89 | 0.786 | 0.786 | 0.224 | 100.078 | 8.936 | 12.814
12.5 | 10.857 | 33.828 | 37.739 | 54784.9 | 1025.945 | 25.888 | 0.949 | 0.949 | 0.15 | 100.137 | 8.94 | 12.124
13 | 10.858 | 33.83 | 37.742 | 54787.1 | 1025.948 | 25.889 | 0.883 | 0.883 | 0.129 | 100.017 | 8.929 | 11.496
13.5 | 10.86 | 33.831 | 37.745 | 54788.7 | 1025.951 | 25.89 | 1.011 | 1.011 | 0.129 | 100.125 | 8.938 | 10.867
14 | 10.862 | 33.832 | 37.748 | 54788.9 | 1025.954 | 25.89 | 0.861 | 0.861 | 0.112 | 100.086 | 8.934 | 10.425
14.5 | 10.871 | 33.836 | 37.761 | 54791.7 | 1025.958 | 25.892 | 0.974 | 0.974 | 0.164 | 99.955 | 8.92 | 9.797
15 | 10.874 | 33.836 | 37.764 | 54790.9 | 1025.959 | 25.891 | 0.892 | 0.892 | 0.157 | 100.004 | 8.924 | 9.262
15.5 | 10.875 | 33.836 | 37.764 | 54791.1 | 1025.962 | 25.891 | 0.964 | 0.964 | 0.196 | 99.93 | 8.917 | 8.781
16 | 10.875 | 33.835 | 37.764 | 54790.2 | 1025.963 | 25.891 | 0.929 | 0.929 | 0.196 | 99.945 | 8.919 | 8.377
16.5 | 10.874 | 33.836 | 37.765 | 54791.7 | 1025.966 | 25.891 | 1.003 | 1.003 | 0.325 | 99.848 | 8.91 | 7.842
17 | 10.873 | 33.834 | 37.762 | 54790.2 | 1025.967 | 25.89 | 0.793 | 0.793 | 0.168 | 99.906 | 8.916 | 7.478
17.5 | 10.876 | 33.836 | 37.767 | 54791.6 | 1025.97 | 25.891 | 0.719 | 0.719 | 0.175 | 99.807 | 8.906 | 7.074
18 | 10.878 | 33.837 | 37.77 | 54792.9 | 1025.973 | 25.891 | 0.874 | 0.874 | 0.27 | 99.832 | 8.908 | 6.795
18.5 | 10.879 | 33.836 | 37.77 | 54792.4 | 1025.975 | 25.891 | 1.04 | 1.04 | 0.224 | 99.857 | 8.91 | 6.399
19 | 10.884 | 33.84 | 37.778 | 54795.5 | 1025.979 | 25.893 | 0.902 | 0.902 | 0.727 | 99.946 | 8.916 | 6.081
19.5 | 10.888 | 33.84 | 37.782 | 54794.2 | 1025.98 | 25.892 | 0.98 | 0.98 | 1.294 | 99.979 | 8.919 | 5.585

## TB-5
// AAQ-RINKO Series Data Processing Software
// Version 1.07
// File Date:2022/02/16 11:59:51
// Copyright (C) JFE Advantech Co. | Ltd.
[Format]
FormatVersion=1.00
DataFormat=1
Delimiter=0
MeasMode=1
Model=H-11
[Head]
SondeName=AAQ175-CAD
SondeNo=00377
SensorType=D0D1T1C1C2K0U3O0TOQ0
SensorType2=03030303030303030303
Channel=10
Comment=
PreHeat=1000
Interval=100
SampleCnt=45
StartTime=2022/02/08 09:50:24
EndTime=2022/02/08 09:52:11
DepAdjRho=1.0250
ECA=0
ECB=1
ECDeg=25
ECCoef=0.022
CHLA=0
CHLB=1
PC_SWA=0
PC_SWB=1
PC_SWC=0
PC_SWD=0
DepthZero=0.2349251
StartDepthA=-0.0073173045
StartDepthB=0.08222494375
StartDep=0
LastDep=0
Pitch=0
StartPosition=
EndPosition=
StationNo=
DepMark1=
DepMark2=
DepMark3=
FilmNo=171714BA
UseMicroMol=0
CoefDate=2017/08/24
Ch1=-9.48921300e-02 | 3.1298e-05 | 0 | 0 | 0 | 0 | 0 | 0
Ch2=0.000000000e00 | 0 | 0 | 0 | 0 | 0 | 0 | 0
Ch3=-5.50845100e00 | 0.0010612 | -1.1849e-08 | 2.6001e-13 | -2.9558e-18 | 2.1523e-23 | 0 | 0
Ch4=5.391788000e-02 | 37.2044 | 0.02227 | 0 | 0 | 0 | 0 | 0
Ch5=0.000000000e00 | 1 | 0 | 0 | 0 | 0 | 0 | 0
Ch6=-5.21854200e00 | 0.0077773 | 0 | 0 | 0 | 0 | 0 | 0
Ch7=-9.17890300e00 | 0.013877 | 7.7902e-08 | 8.7324e-14 | 0 | 0 | 0 | 0
Ch8=-3.77935100e01 | 1874225 | -6423.822 | 0.011191 | 0.0043 | 6.76e-05 | 0 | 1
Ch9=-1.33139700e01 | 0.0014476 | -2.4132e-08 | 5.3158e-13 | -6.318e-18 | 4.043e-23 | 0 | 0
Ch10=-8.83352300e01 | 0.093082 | 0 | 0 | 0 | 0 | 0 | 0
[Item]
深度 [m] | 水温 [℃] | 塩分 | 電導度 [mS/cm] | EC25 [μS/cm] | 密度 [kg/m3] | シグマＴ | Chl-Flu. [ppb] | Chl-a [μg/l] | 濁度 [FTU] | DO [%] | DO [mg/l] | 光量子 [μmol/(m2*s)]
0 | 10.478 | 32.707 | 36.268 | 53295.4 | 1025.082 | 25.081 | 0.817 | 0.817 | 0.563 | 102.163 | 9.276 | 131.153
0.5 | 10.778 | 33.421 | 37.253 | 54217.4 | 1025.588 | 25.586 | 0.781 | 0.781 | 0.399 | 101.167 | 9.075 | 94.969
1 | 10.838 | 33.712 | 37.6 | 54617.2 | 1025.807 | 25.802 | 0.85 | 0.85 | 0.339 | 100.768 | 9.011 | 77.957
1.5 | 10.851 | 33.75 | 37.65 | 54667 | 1025.836 | 25.829 | 0.807 | 0.807 | 0.319 | 100.723 | 9.001 | 67.596
2 | 10.947 | 33.779 | 37.769 | 54671.4 | 1025.844 | 25.835 | 0.835 | 0.835 | 0.226 | 100.802 | 8.989 | 57.637
2.5 | 10.946 | 33.789 | 37.778 | 54686.6 | 1025.854 | 25.842 | 0.91 | 0.91 | 0.254 | 101.311 | 9.036 | 49.839
3 | 10.915 | 33.798 | 37.758 | 54711.9 | 1025.869 | 25.855 | 1.322 | 1.322 | 0.268 | 101.569 | 9.061 | 49.818
3.5 | 10.883 | 33.805 | 37.736 | 54736 | 1025.882 | 25.866 | 2.095 | 2.095 | 0.291 | 101.248 | 9.038 | 48.719
4 | 10.868 | 33.807 | 37.724 | 54744.1 | 1025.888 | 25.87 | 2.231 | 2.231 | 0.332 | 101.281 | 9.044 | 45.398
4.5 | 10.864 | 33.81 | 37.724 | 54751.6 | 1025.894 | 25.873 | 2.511 | 2.511 | 0.326 | 101.356 | 9.051 | 41.763
5 | 10.859 | 33.812 | 37.721 | 54756.3 | 1025.899 | 25.876 | 2.314 | 2.314 | 0.357 | 101.452 | 9.059 | 38.396
5.5 | 10.852 | 33.81 | 37.713 | 54756.2 | 1025.901 | 25.875 | 2.576 | 2.576 | 0.368 | 101.242 | 9.042 | 34.999
6 | 10.851 | 33.81 | 37.712 | 54757.6 | 1025.903 | 25.876 | 3.22 | 3.22 | 0.455 | 101.022 | 9.024 | 32.455
6.5 | 10.853 | 33.817 | 37.721 | 54766.8 | 1025.91 | 25.88 | 2.428 | 2.428 | 0.325 | 100.935 | 9.014 | 29.647
7 | 10.852 | 33.817 | 37.721 | 54767.3 | 1025.913 | 25.881 | 2.436 | 2.436 | 0.325 | 100.953 | 9.016 | 26.994
7.5 | 10.853 | 33.816 | 37.721 | 54766.5 | 1025.914 | 25.88 | 1.577 | 1.577 | 0.319 | 101.03 | 9.022 | 24.965
8 | 10.849 | 33.817 | 37.718 | 54769.2 | 1025.918 | 25.881 | 1.703 | 1.703 | 0.254 | 100.841 | 9.006 | 23.01
8.5 | 10.847 | 33.819 | 37.718 | 54773.2 | 1025.922 | 25.883 | 1.868 | 1.868 | 0.269 | 100.793 | 9.002 | 21.153
9 | 10.848 | 33.819 | 37.719 | 54773.1 | 1025.924 | 25.883 | 1.493 | 1.493 | 0.238 | 100.853 | 9.006 | 19.547
9.5 | 10.846 | 33.82 | 37.719 | 54775.2 | 1025.927 | 25.884 | 1.404 | 1.404 | 0.248 | 100.797 | 9.002 | 18.151
10 | 10.848 | 33.821 | 37.722 | 54777.6 | 1025.931 | 25.885 | 1.06 | 1.06 | 0.217 | 100.826 | 9.004 | 16.801
10.5 | 10.848 | 33.823 | 37.724 | 54779.9 | 1025.934 | 25.886 | 1.001 | 1.001 | 0.196 | 100.648 | 8.987 | 15.855
11 | 10.851 | 33.827 | 37.731 | 54784.7 | 1025.939 | 25.888 | 0.92 | 0.92 | 0.163 | 100.526 | 8.975 | 14.893
11.5 | 10.852 | 33.827 | 37.733 | 54785 | 1025.941 | 25.888 | 1.218 | 1.218 | 0.317 | 100.302 | 8.955 | 13.931
12 | 10.854 | 33.829 | 37.738 | 54787.5 | 1025.945 | 25.89 | 0.914 | 0.914 | 0.164 | 100.245 | 8.95 | 13.055
12.5 | 10.853 | 33.827 | 37.734 | 54785.1 | 1025.945 | 25.888 | 1.375 | 1.375 | 0.178 | 100.175 | 8.944 | 12.24
13 | 10.854 | 33.829 | 37.737 | 54788.4 | 1025.949 | 25.89 | 0.975 | 0.975 | 0.154 | 100.055 | 8.933 | 11.449
13.5 | 10.855 | 33.83 | 37.74 | 54788.8 | 1025.952 | 25.89 | 1.005 | 1.005 | 0.171 | 100.248 | 8.95 | 10.821
14 | 10.856 | 33.829 | 37.74 | 54787.8 | 1025.953 | 25.889 | 1.042 | 1.042 | 0.303 | 100.258 | 8.95 | 10.363
14.5 | 10.857 | 33.828 | 37.74 | 54786.3 | 1025.955 | 25.888 | 1.134 | 1.134 | 0.173 | 100.121 | 8.939 | 9.662
15 | 10.859 | 33.829 | 37.743 | 54787.2 | 1025.957 | 25.889 | 0.978 | 0.978 | 0.199 | 100.162 | 8.942 | 9.169
15.5 | 10.858 | 33.83 | 37.743 | 54789 | 1025.96 | 25.889 | 0.887 | 0.887 | 0.131 | 100.248 | 8.95 | 8.694
16 | 10.859 | 33.828 | 37.742 | 54786.9 | 1025.961 | 25.888 | 1.002 | 1.002 | 0.145 | 100.187 | 8.944 | 8.154
16.5 | 10.862 | 33.832 | 37.749 | 54791 | 1025.966 | 25.89 | 1.202 | 1.202 | 0.123 | 100.294 | 8.953 | 7.707
17 | 10.861 | 33.833 | 37.75 | 54793.9 | 1025.969 | 25.892 | 0.809 | 0.809 | 0.105 | 100.277 | 8.951 | 7.354
17.5 | 10.862 | 33.833 | 37.751 | 54793.3 | 1025.971 | 25.891 | 0.752 | 0.752 | 0.121 | 100.295 | 8.953 | 6.981
18 | 10.872 | 33.837 | 37.764 | 54795.7 | 1025.975 | 25.893 | 0.809 | 0.809 | 0.117 | 100.387 | 8.959 | 6.733
18.5 | 10.874 | 33.835 | 37.765 | 54792.7 | 1025.975 | 25.891 | 1.207 | 1.207 | 0.199 | 100.294 | 8.95 | 6.423
19 | 10.88 | 33.836 | 37.771 | 54792.3 | 1025.978 | 25.891 | 1.055 | 1.055 | 0.168 | 100.331 | 8.952 | 6.128
19.5 | 10.879 | 33.835 | 37.769 | 54790.1 | 1025.978 | 25.89 | 0.825 | 0.825 | 0.252 | 100.186 | 8.94 | 5.844
20 | 10.876 | 33.837 | 37.769 | 54795.8 | 1025.984 | 25.892 | 0.773 | 0.773 | 0.126 | 100.251 | 8.945 | 5.529
20.5 | 10.876 | 33.836 | 37.768 | 54793.6 | 1025.984 | 25.891 | 0.84 | 0.84 | 0.134 | 100.209 | 8.942 | 5.213
21 | 10.88 | 33.837 | 37.773 | 54794.4 | 1025.987 | 25.891 | 0.795 | 0.795 | 0.134 | 100.15 | 8.936 | 4.952
21.5 | 10.879 | 33.837 | 37.773 | 54795.3 | 1025.99 | 25.892 | 0.754 | 0.754 | 0.15 | 100.113 | 8.932 | 4.701
22 | 10.882 | 33.838 | 37.776 | 54795.2 | 1025.992 | 25.891 | 0.744 | 0.744 | 0.163 | 100.094 | 8.93 | 4.437

## TB-6
// AAQ-RINKO Series Data Processing Software
// Version 1.07
// File Date:2022/02/16 12:02:20
// Copyright (C) JFE Advantech Co. | Ltd.
[Format]
FormatVersion=1.00
DataFormat=1
Delimiter=0
MeasMode=1
Model=H-11
[Head]
SondeName=AAQ175-CAD
SondeNo=00377
SensorType=D0D1T1C1C2K0U3O0TOQ0
SensorType2=03030303030303030303
Channel=10
Comment=
PreHeat=1000
Interval=100
SampleCnt=49
StartTime=2022/02/08 09:53:51
EndTime=2022/02/08 09:55:44
DepAdjRho=1.0250
ECA=0
ECB=1
ECDeg=25
ECCoef=0.022
CHLA=0
CHLB=1
PC_SWA=0
PC_SWB=1
PC_SWC=0
PC_SWD=0
DepthZero=0.2349251
StartDepthA=-0.0073173045
StartDepthB=0.0808493625
StartDep=0
LastDep=0
Pitch=0
StartPosition=
EndPosition=
StationNo=
DepMark1=
DepMark2=
DepMark3=
FilmNo=171714BA
UseMicroMol=0
CoefDate=2017/08/24
Ch1=-9.48921300e-02 | 3.1298e-05 | 0 | 0 | 0 | 0 | 0 | 0
Ch2=0.000000000e00 | 0 | 0 | 0 | 0 | 0 | 0 | 0
Ch3=-5.50845100e00 | 0.0010612 | -1.1849e-08 | 2.6001e-13 | -2.9558e-18 | 2.1523e-23 | 0 | 0
Ch4=5.391788000e-02 | 37.2044 | 0.02227 | 0 | 0 | 0 | 0 | 0
Ch5=0.000000000e00 | 1 | 0 | 0 | 0 | 0 | 0 | 0
Ch6=-5.21854200e00 | 0.0077773 | 0 | 0 | 0 | 0 | 0 | 0
Ch7=-9.17890300e00 | 0.013877 | 7.7902e-08 | 8.7324e-14 | 0 | 0 | 0 | 0
Ch8=-3.77935100e01 | 1874225 | -6423.822 | 0.011191 | 0.0043 | 6.76e-05 | 0 | 1
Ch9=-1.33139700e01 | 0.0014476 | -2.4132e-08 | 5.3158e-13 | -6.318e-18 | 4.043e-23 | 0 | 0
Ch10=-8.83352300e01 | 0.093082 | 0 | 0 | 0 | 0 | 0 | 0
[Item]
深度 [m] | 水温 [℃] | 塩分 | 電導度 [mS/cm] | EC25 [μS/cm] | 密度 [kg/m3] | シグマＴ | Chl-Flu. [ppb] | Chl-a [μg/l] | 濁度 [FTU] | DO [%] | DO [mg/l] | 光量子 [μmol/(m2*s)]
0 | 10.712 | 33.461 | 37.233 | 54301.9 | 1025.629 | 25.628 | 0.798 | 0.798 | 0.446 | 106.064 | 9.536 | 127.916
0.5 | 10.751 | 33.556 | 37.364 | 54424.6 | 1025.698 | 25.695 | 0.758 | 0.758 | 0.25 | 101.469 | 9.102 | 92.473
1 | 10.895 | 33.757 | 37.698 | 54659.2 | 1025.831 | 25.826 | 0.937 | 0.937 | 0.231 | 101.57 | 9.07 | 62.824
1.5 | 10.963 | 33.784 | 37.788 | 54671.6 | 1025.843 | 25.835 | 1.002 | 1.002 | 0.194 | 101.858 | 9.08 | 57.373
2 | 10.897 | 33.789 | 37.732 | 54706.2 | 1025.861 | 25.851 | 1.154 | 1.154 | 0.232 | 102.036 | 9.106 | 60.448
2.5 | 10.928 | 33.807 | 37.779 | 54720.1 | 1025.871 | 25.86 | 0.879 | 0.879 | 0.166 | 101.771 | 9.075 | 53.301
3 | 10.926 | 33.811 | 37.782 | 54727 | 1025.877 | 25.863 | 0.941 | 0.941 | 0.157 | 101.552 | 9.056 | 47.472
3.5 | 10.913 | 33.812 | 37.771 | 54733.8 | 1025.882 | 25.866 | 1.172 | 1.172 | 0.21 | 101.484 | 9.051 | 47.472
4 | 10.894 | 33.817 | 37.759 | 54748.4 | 1025.892 | 25.873 | 1.281 | 1.281 | 0.214 | 101.408 | 9.048 | 46.665
4.5 | 10.883 | 33.813 | 37.744 | 54747.5 | 1025.893 | 25.872 | 1.542 | 1.542 | 0.241 | 101.578 | 9.066 | 44.912
5 | 10.876 | 33.816 | 37.741 | 54755.8 | 1025.899 | 25.876 | 1.781 | 1.781 | 0.276 | 101.466 | 9.057 | 43.307
5.5 | 10.872 | 33.81 | 37.731 | 54748.4 | 1025.897 | 25.872 | 2.305 | 2.305 | 0.313 | 101.538 | 9.065 | 39.839
6 | 10.852 | 33.819 | 37.722 | 54770.5 | 1025.91 | 25.883 | 1.903 | 1.903 | 0.273 | 101.411 | 9.056 | 36.465
6.5 | 10.848 | 33.817 | 37.718 | 54769.1 | 1025.911 | 25.882 | 1.697 | 1.697 | 0.291 | 101.244 | 9.043 | 33.621
7 | 10.845 | 33.819 | 37.716 | 54773.2 | 1025.915 | 25.883 | 1.703 | 1.703 | 0.261 | 101.037 | 9.024 | 31.09
7.5 | 10.843 | 33.823 | 37.718 | 54779.7 | 1025.921 | 25.887 | 1.403 | 1.403 | 0.263 | 101.004 | 9.021 | 28.707
8 | 10.846 | 33.824 | 37.722 | 54780.3 | 1025.924 | 25.887 | 1.317 | 1.317 | 0.238 | 101.021 | 9.022 | 26.901
8.5 | 10.847 | 33.825 | 37.725 | 54782.5 | 1025.927 | 25.888 | 1.483 | 1.483 | 0.228 | 100.865 | 9.008 | 25.07
9 | 10.847 | 33.826 | 37.726 | 54783.6 | 1025.93 | 25.888 | 1.542 | 1.542 | 0.196 | 100.797 | 9.001 | 23.364
9.5 | 10.848 | 33.826 | 37.727 | 54783.7 | 1025.932 | 25.888 | 1.005 | 1.005 | 0.185 | 100.663 | 8.989 | 21.944
10 | 10.848 | 33.826 | 37.727 | 54783.7 | 1025.934 | 25.888 | 1.618 | 1.618 | 0.494 | 100.584 | 8.981 | 20.478
10.5 | 10.848 | 33.826 | 37.728 | 54785.1 | 1025.937 | 25.889 | 1.133 | 1.133 | 0.382 | 100.518 | 8.976 | 19.237
11 | 10.849 | 33.827 | 37.73 | 54786.6 | 1025.94 | 25.889 | 1.11 | 1.11 | 0.149 | 100.527 | 8.977 | 18.089
11.5 | 10.849 | 33.827 | 37.73 | 54786.3 | 1025.942 | 25.889 | 1.032 | 1.032 | 0.149 | 100.344 | 8.96 | 17.003
12 | 10.851 | 33.829 | 37.734 | 54788.4 | 1025.945 | 25.89 | 0.988 | 0.988 | 0.21 | 100.463 | 8.97 | 15.987
12.5 | 10.854 | 33.83 | 37.738 | 54788.6 | 1025.947 | 25.89 | 0.791 | 0.791 | 0.154 | 100.519 | 8.974 | 14.924
13 | 10.854 | 33.83 | 37.738 | 54789.2 | 1025.95 | 25.89 | 1.25 | 1.25 | 0.144 | 100.304 | 8.955 | 14.086
13.5 | 10.854 | 33.831 | 37.739 | 54791.1 | 1025.953 | 25.891 | 0.809 | 0.809 | 0.133 | 100.384 | 8.962 | 13.171
14 | 10.853 | 33.831 | 37.739 | 54791.9 | 1025.955 | 25.891 | 1.128 | 1.128 | 0.163 | 100.38 | 8.962 | 12.442
14.5 | 10.853 | 33.831 | 37.739 | 54792.9 | 1025.958 | 25.892 | 0.902 | 0.902 | 0.144 | 100.353 | 8.959 | 11.821
15 | 10.853 | 33.831 | 37.739 | 54792.9 | 1025.96 | 25.891 | 1.091 | 1.091 | 0.136 | 100.38 | 8.962 | 11.216
15.5 | 10.857 | 33.836 | 37.748 | 54798.1 | 1025.965 | 25.894 | 0.745 | 0.745 | 0.129 | 100.589 | 8.98 | 10.588
16 | 10.862 | 33.832 | 37.75 | 54791.4 | 1025.964 | 25.891 | 1.103 | 1.103 | 0.116 | 100.47 | 8.969 | 10.04
16.5 | 10.863 | 33.835 | 37.753 | 54795.3 | 1025.968 | 25.893 | 0.793 | 0.793 | 0.117 | 100.426 | 8.964 | 9.401
17 | 10.866 | 33.838 | 37.759 | 54799.4 | 1025.972 | 25.895 | 1.06 | 1.06 | 0.219 | 100.508 | 8.97 | 8.936
17.5 | 10.868 | 33.837 | 37.76 | 54796.4 | 1025.973 | 25.893 | 0.953 | 0.953 | 0.14 | 100.496 | 8.969 | 8.47
18 | 10.865 | 33.837 | 37.757 | 54798.1 | 1025.976 | 25.894 | 0.84 | 0.84 | 0.158 | 100.411 | 8.962 | 7.912
18.5 | 10.864 | 33.836 | 37.756 | 54798.1 | 1025.978 | 25.894 | 0.923 | 0.923 | 0.135 | 100.421 | 8.963 | 7.54
19 | 10.865 | 33.837 | 37.758 | 54798.8 | 1025.98 | 25.894 | 0.868 | 0.868 | 0.121 | 100.431 | 8.963 | 7.26
19.5 | 10.867 | 33.837 | 37.761 | 54798.9 | 1025.983 | 25.894 | 1.077 | 1.077 | 0.154 | 100.511 | 8.97 | 6.888
20 | 10.866 | 33.835 | 37.758 | 54796.6 | 1025.984 | 25.892 | 1.332 | 1.332 | 0.157 | 100.561 | 8.976 | 6.562
20.5 | 10.868 | 33.835 | 37.759 | 54795.5 | 1025.985 | 25.892 | 0.933 | 0.933 | 0.112 | 100.438 | 8.964 | 6.274
21 | 10.869 | 33.836 | 37.761 | 54797.3 | 1025.988 | 25.892 | 0.815 | 0.815 | 0.157 | 100.498 | 8.969 | 5.981
21.5 | 10.87 | 33.836 | 37.763 | 54797.2 | 1025.99 | 25.892 | 0.708 | 0.708 | 0.149 | 100.352 | 8.956 | 5.647
22 | 10.871 | 33.834 | 37.762 | 54794.3 | 1025.991 | 25.891 | 0.824 | 0.824 | 0.119 | 100.368 | 8.957 | 5.329
22.5 | 10.87 | 33.836 | 37.763 | 54798.4 | 1025.995 | 25.892 | 0.739 | 0.739 | 0.133 | 100.382 | 8.959 | 5.026
23 | 10.87 | 33.836 | 37.764 | 54799 | 1025.998 | 25.893 | 0.734 | 0.734 | 0.149 | 100.369 | 8.958 | 4.685
23.5 | 10.872 | 33.836 | 37.765 | 54797.6 | 1025.999 | 25.892 | 0.855 | 0.855 | 0.185 | 100.484 | 8.967 | 4.561
24 | 10.871 | 33.835 | 37.764 | 54797 | 1026.001 | 25.891 | 1.411 | 1.411 | 0.347 | 100.309 | 8.952 | 4.248

## TB-7
// AAQ-RINKO Series Data Processing Software
// Version 1.07
// File Date:2022/02/16 12:04:05
// Copyright (C) JFE Advantech Co. | Ltd.
[Format]
FormatVersion=1.00
DataFormat=1
Delimiter=0
MeasMode=1
Model=H-11
[Head]
SondeName=AAQ175-CAD
SondeNo=00377
SensorType=D0D1T1C1C2K0U3O0TOQ0
SensorType2=03030303030303030303
Channel=10
Comment=
PreHeat=1000
Interval=100
SampleCnt=53
StartTime=2022/02/08 09:57:32
EndTime=2022/02/08 09:59:25
DepAdjRho=1.0250
ECA=0
ECB=1
ECDeg=25
ECCoef=0.022
CHLA=0
CHLB=1
PC_SWA=0
PC_SWB=1
PC_SWC=0
PC_SWD=0
DepthZero=0.2349251
StartDepthA=-0.0073173045
StartDepthB=0.08412091875
StartDep=0
LastDep=0
Pitch=0
StartPosition=
EndPosition=
StationNo=
DepMark1=
DepMark2=
DepMark3=
FilmNo=171714BA
UseMicroMol=0
CoefDate=2017/08/24
Ch1=-9.48921300e-02 | 3.1298e-05 | 0 | 0 | 0 | 0 | 0 | 0
Ch2=0.000000000e00 | 0 | 0 | 0 | 0 | 0 | 0 | 0
Ch3=-5.50845100e00 | 0.0010612 | -1.1849e-08 | 2.6001e-13 | -2.9558e-18 | 2.1523e-23 | 0 | 0
Ch4=5.391788000e-02 | 37.2044 | 0.02227 | 0 | 0 | 0 | 0 | 0
Ch5=0.000000000e00 | 1 | 0 | 0 | 0 | 0 | 0 | 0
Ch6=-5.21854200e00 | 0.0077773 | 0 | 0 | 0 | 0 | 0 | 0
Ch7=-9.17890300e00 | 0.013877 | 7.7902e-08 | 8.7324e-14 | 0 | 0 | 0 | 0
Ch8=-3.77935100e01 | 1874225 | -6423.822 | 0.011191 | 0.0043 | 6.76e-05 | 0 | 1
Ch9=-1.33139700e01 | 0.0014476 | -2.4132e-08 | 5.3158e-13 | -6.318e-18 | 4.043e-23 | 0 | 0
Ch10=-8.83352300e01 | 0.093082 | 0 | 0 | 0 | 0 | 0 | 0
[Item]
深度 [m] | 水温 [℃] | 塩分 | 電導度 [mS/cm] | EC25 [μS/cm] | 密度 [kg/m3] | シグマＴ | Chl-Flu. [ppb] | Chl-a [μg/l] | 濁度 [FTU] | DO [%] | DO [mg/l] | 光量子 [μmol/(m2*s)]
0 | 10.54 | 33.434 | 37.048 | 54332.2 | 1025.637 | 25.637 | 0.683 | 0.683 | 0.46 | 101.541 | 9.158 | 137.653
0.5 | 10.628 | 33.531 | 37.226 | 54438.8 | 1025.7 | 25.698 | 0.758 | 0.758 | 0.263 | 101.201 | 9.101 | 76.011
1 | 10.813 | 33.759 | 37.624 | 54694.8 | 1025.847 | 25.842 | 1.114 | 1.114 | 0.245 | 101.318 | 9.06 | 73.093
1.5 | 10.899 | 33.795 | 37.74 | 54713.2 | 1025.862 | 25.855 | 0.869 | 0.869 | 0.175 | 101.687 | 9.076 | 70.999
2 | 10.9 | 33.793 | 37.739 | 54709.3 | 1025.862 | 25.853 | 0.806 | 0.806 | 0.165 | 101.441 | 9.052 | 63.613
2.5 | 10.886 | 33.791 | 37.724 | 54713.4 | 1025.866 | 25.855 | 1.145 | 1.145 | 0.196 | 101.341 | 9.047 | 53.918
3 | 10.824 | 33.782 | 37.658 | 54725.1 | 1025.872 | 25.858 | 0.866 | 0.866 | 0.201 | 101.378 | 9.064 | 55.868
3.5 | 10.81 | 33.785 | 37.649 | 54735.8 | 1025.88 | 25.863 | 1.091 | 1.091 | 0.241 | 101.086 | 9.039 | 54.314
4 | 10.806 | 33.795 | 37.655 | 54752.7 | 1025.89 | 25.872 | 1.439 | 1.439 | 0.252 | 100.988 | 9.029 | 52.801
4.5 | 10.81 | 33.787 | 37.651 | 54740.1 | 1025.886 | 25.865 | 1.426 | 1.426 | 0.239 | 100.949 | 9.027 | 50.171
5 | 10.824 | 33.806 | 37.682 | 54761.1 | 1025.9 | 25.877 | 1.758 | 1.758 | 0.28 | 100.94 | 9.022 | 47.118
5.5 | 10.88 | 33.812 | 37.741 | 54748.3 | 1025.897 | 25.872 | 1.941 | 1.941 | 0.268 | 101.124 | 9.027 | 43.823
6 | 10.871 | 33.812 | 37.733 | 54751.8 | 1025.901 | 25.873 | 2.087 | 2.087 | 0.308 | 101.238 | 9.038 | 40.739
6.5 | 10.862 | 33.814 | 37.727 | 54758.8 | 1025.906 | 25.877 | 2.013 | 2.013 | 0.257 | 101.321 | 9.048 | 37.326
7 | 10.85 | 33.819 | 37.721 | 54771.5 | 1025.915 | 25.883 | 1.24 | 1.24 | 0.199 | 101.21 | 9.04 | 34.51
7.5 | 10.844 | 33.821 | 37.718 | 54777.1 | 1025.92 | 25.885 | 1.559 | 1.559 | 0.182 | 100.99 | 9.02 | 32.486
8 | 10.846 | 33.824 | 37.723 | 54781.3 | 1025.924 | 25.887 | 1.185 | 1.185 | 0.21 | 100.919 | 9.013 | 30.376
8.5 | 10.849 | 33.825 | 37.726 | 54781.7 | 1025.927 | 25.888 | 1.11 | 1.11 | 0.199 | 100.653 | 8.988 | 28.367
9 | 10.849 | 33.826 | 37.728 | 54782.5 | 1025.929 | 25.888 | 1.094 | 1.094 | 0.186 | 100.643 | 8.987 | 26.715
9.5 | 10.847 | 33.824 | 37.724 | 54780.9 | 1025.93 | 25.887 | 1.915 | 1.915 | 0.217 | 100.543 | 8.979 | 25.179
10 | 10.844 | 33.825 | 37.723 | 54785.2 | 1025.935 | 25.889 | 1.27 | 1.27 | 0.182 | 100.689 | 8.993 | 23.48
10.5 | 10.844 | 33.825 | 37.723 | 54784.3 | 1025.936 | 25.888 | 1.213 | 1.213 | 0.196 | 100.627 | 8.987 | 21.812
11 | 10.844 | 33.825 | 37.723 | 54785.7 | 1025.939 | 25.889 | 1.76 | 1.76 | 0.191 | 100.741 | 8.998 | 20.618
11.5 | 10.845 | 33.828 | 37.728 | 54789.9 | 1025.943 | 25.891 | 1.69 | 1.69 | 0.392 | 100.564 | 8.981 | 19.245
12 | 10.85 | 33.83 | 37.734 | 54791 | 1025.946 | 25.891 | 0.951 | 0.951 | 0.135 | 100.695 | 8.991 | 18.12
12.5 | 10.851 | 33.83 | 37.736 | 54790.7 | 1025.948 | 25.891 | 1.204 | 1.204 | 0.171 | 100.744 | 8.995 | 17.034
13 | 10.855 | 33.831 | 37.741 | 54791 | 1025.951 | 25.891 | 2.891 | 2.891 | 0.205 | 100.794 | 8.999 | 15.886
13.5 | 10.855 | 33.831 | 37.741 | 54791.7 | 1025.953 | 25.891 | 0.944 | 0.944 | 0.135 | 100.729 | 8.993 | 14.986
14 | 10.856 | 33.833 | 37.743 | 54793.2 | 1025.956 | 25.892 | 1.537 | 1.537 | 0.331 | 100.797 | 8.999 | 14.117
14.5 | 10.858 | 33.833 | 37.746 | 54793.9 | 1025.959 | 25.892 | 1.045 | 1.045 | 0.149 | 100.742 | 8.994 | 13.311
15 | 10.859 | 33.832 | 37.746 | 54792 | 1025.96 | 25.891 | 0.999 | 0.999 | 0.182 | 100.727 | 8.992 | 12.52
15.5 | 10.859 | 33.832 | 37.746 | 54792 | 1025.962 | 25.891 | 1.099 | 1.099 | 0.144 | 100.521 | 8.973 | 11.852
16 | 10.86 | 33.829 | 37.744 | 54788.3 | 1025.962 | 25.889 | 1.125 | 1.125 | 0.154 | 100.728 | 8.993 | 11.196
16.5 | 10.86 | 33.831 | 37.747 | 54791.1 | 1025.966 | 25.89 | 1.056 | 1.056 | 0.14 | 100.623 | 8.983 | 10.588
17 | 10.859 | 33.832 | 37.747 | 54792.8 | 1025.968 | 25.891 | 0.913 | 0.913 | 0.13 | 100.704 | 8.99 | 10.053
17.5 | 10.86 | 33.832 | 37.748 | 54792.9 | 1025.971 | 25.891 | 1.027 | 1.027 | 0.149 | 100.785 | 8.997 | 9.401
18 | 10.86 | 33.832 | 37.748 | 54792.8 | 1025.973 | 25.891 | 0.913 | 0.913 | 0.284 | 100.794 | 8.998 | 8.905
18.5 | 10.86 | 33.832 | 37.748 | 54793.1 | 1025.975 | 25.891 | 1.071 | 1.071 | 0.13 | 100.659 | 8.986 | 8.502
19 | 10.86 | 33.832 | 37.748 | 54794 | 1025.978 | 25.891 | 0.815 | 0.815 | 0.115 | 100.666 | 8.986 | 7.865
19.5 | 10.859 | 33.832 | 37.749 | 54795 | 1025.98 | 25.891 | 1.165 | 1.165 | 0.126 | 100.728 | 8.991 | 7.54
20 | 10.86 | 33.832 | 37.749 | 54795 | 1025.983 | 25.891 | 0.798 | 0.798 | 0.112 | 100.554 | 8.976 | 7.136
20.5 | 10.86 | 33.833 | 37.75 | 54796.3 | 1025.985 | 25.892 | 1.06 | 1.06 | 0.122 | 100.635 | 8.983 | 6.818
21 | 10.861 | 33.834 | 37.752 | 54797.7 | 1025.988 | 25.892 | 0.983 | 0.983 | 0.107 | 100.766 | 8.994 | 6.516
21.5 | 10.861 | 33.835 | 37.753 | 54799 | 1025.991 | 25.893 | 0.762 | 0.762 | 0.098 | 100.695 | 8.988 | 6.143
22 | 10.861 | 33.834 | 37.753 | 54798.1 | 1025.992 | 25.892 | 1.133 | 1.133 | 0.112 | 100.608 | 8.98 | 5.988
22.5 | 10.862 | 33.834 | 37.755 | 54798.6 | 1025.995 | 25.892 | 0.819 | 0.819 | 0.119 | 100.675 | 8.986 | 5.655
23 | 10.864 | 33.836 | 37.759 | 54800.5 | 1025.998 | 25.893 | 1.015 | 1.015 | 0.108 | 100.683 | 8.986 | 5.376
23.5 | 10.864 | 33.836 | 37.759 | 54801.3 | 1026.001 | 25.894 | 0.793 | 0.793 | 0.168 | 100.652 | 8.983 | 5.073
24 | 10.865 | 33.835 | 37.758 | 54799.5 | 1026.002 | 25.892 | 1.007 | 1.007 | 0.133 | 100.598 | 8.979 | 4.871
24.5 | 10.865 | 33.836 | 37.76 | 54800.8 | 1026.005 | 25.893 | 0.964 | 0.964 | 0.126 | 100.549 | 8.974 | 4.584
25 | 10.864 | 33.835 | 37.757 | 54800.1 | 1026.006 | 25.892 | 0.626 | 0.626 | 0.133 | 100.518 | 8.972 | 4.375
25.5 | 10.861 | 33.833 | 37.754 | 54799.8 | 1026.008 | 25.892 | 0.945 | 0.945 | 0.168 | 100.478 | 8.969 | 4.096
26 | 10.86 | 33.836 | 37.756 | 54804.3 | 1026.012 | 25.894 | 2.108 | 2.108 | 0.993 | 100.504 | 8.971 | 4.003