## TB-1
// AAQ-RINKO Series Data Processing Software
// Version 1.07
// File Date:2022/04/12 11:21:05
// Copyright (C) JFE Advantech Co. | Ltd.
[Format]
FormatVersion=1.00
DataFormat=1
Delimiter=0
MeasMode=1
Model=H-11
[Head]
SondeName=AAQ175-CAD
SondeNo=00377
SensorType=D0D1T1C1C2K0U3O0TOQ0
SensorType2=03030303030303030303
Channel=10
Comment=
PreHeat=1000
Interval=100
SampleCnt=15
StartTime=2022/04/06 09:33:03
EndTime=2022/04/06 09:33:52
DepAdjRho=1.0250
ECA=0
ECB=1
ECDeg=25
ECCoef=0.022
CHLA=0
CHLB=1
PC_SWA=0
PC_SWB=1
PC_SWC=0
PC_SWD=0
DepthZero=0.1422937125
StartDepthA=-0.0049817265
StartDepthB=-0.004978209
StartDep=0
LastDep=0
Pitch=0
StartPosition=
EndPosition=
StationNo=
DepMark1=
DepMark2=
DepMark3=
FilmNo=171714BA
UseMicroMol=0
CoefDate=2017/08/24
Ch1=-9.48921300e-02 | 3.1298e-05 | 0 | 0 | 0 | 0 | 0 | 0
Ch2=0.000000000e00 | 0 | 0 | 0 | 0 | 0 | 0 | 0
Ch3=-5.50845100e00 | 0.0010612 | -1.1849e-08 | 2.6001e-13 | -2.9558e-18 | 2.1523e-23 | 0 | 0
Ch4=5.391788000e-02 | 37.2044 | 0.02227 | 0 | 0 | 0 | 0 | 0
Ch5=0.000000000e00 | 1 | 0 | 0 | 0 | 0 | 0 | 0
Ch6=-5.21854200e00 | 0.0077773 | 0 | 0 | 0 | 0 | 0 | 0
Ch7=-9.17890300e00 | 0.013877 | 7.7902e-08 | 8.7324e-14 | 0 | 0 | 0 | 0
Ch8=-3.77935100e01 | 1874225 | -6423.822 | 0.011191 | 0.0043 | 6.76e-05 | 0 | 1
Ch9=-1.33139700e01 | 0.0014476 | -2.4132e-08 | 5.3158e-13 | -6.318e-18 | 4.043e-23 | 0 | 0
Ch10=-8.83352300e01 | 0.093082 | 0 | 0 | 0 | 0 | 0 | 0
[Item]
深度 [m] | 水温 [℃] | 塩分 | 電導度 [mS/cm] | EC25 [μS/cm] | 密度 [kg/m3] | シグマＴ | Chl-Flu. [ppb] | Chl-a [μg/l] | 濁度 [FTU] | DO [%] | DO [mg/l] | 光量子 [μmol/(m2*s)]
0 | 11.819 | 30.348 | 35.034 | 49343 | 1023.012 | 23.012 | 0.37 | 0.37 | 0.635 | 102.849 | 9.161 | 1226.696
0.5 | 11.763 | 33.599 | 38.341 | 54093.1 | 1025.547 | 25.545 | 0.18 | 0.18 | 0.112 | 111.312 | 9.748 | 909.307
1 | 11.67 | 33.685 | 38.343 | 54253.4 | 1025.634 | 25.63 | 0.22 | 0.22 | 0.113 | 114.621 | 10.048 | 711.15
1.5 | 11.634 | 33.648 | 38.272 | 54213.7 | 1025.614 | 25.608 | 0.239 | 0.239 | 0.112 | 116.394 | 10.218 | 638.08
2 | 11.586 | 33.662 | 38.242 | 54252.4 | 1025.636 | 25.627 | 0.251 | 0.251 | 0.108 | 116.887 | 10.271 | 530.477
2.5 | 11.583 | 33.645 | 38.221 | 54228.3 | 1025.626 | 25.614 | 0.282 | 0.282 | 0.154 | 117.107 | 10.295 | 523.663
3 | 11.559 | 33.651 | 38.207 | 54247.4 | 1025.637 | 25.624 | 0.322 | 0.322 | 0.117 | 117.086 | 10.299 | 489.018
3.5 | 11.553 | 33.661 | 38.211 | 54264.3 | 1025.649 | 25.633 | 0.268 | 0.268 | 0.101 | 117.163 | 10.306 | 433.894
4 | 11.534 | 33.668 | 38.2 | 54281.9 | 1025.66 | 25.642 | 0.292 | 0.292 | 0.134 | 117.015 | 10.297 | 353.36
4.5 | 11.526 | 33.677 | 38.202 | 54298 | 1025.67 | 25.65 | 0.306 | 0.306 | 0.115 | 117.224 | 10.316 | 367.918
5 | 11.52 | 33.692 | 38.212 | 54322.4 | 1025.685 | 25.663 | 0.342 | 0.342 | 0.135 | 118.014 | 10.385 | 362.649
5.5 | 11.503 | 33.719 | 38.224 | 54368 | 1025.712 | 25.687 | 0.424 | 0.424 | 0.147 | 118.596 | 10.439 | 342.28
6 | 11.476 | 33.746 | 38.227 | 54418 | 1025.74 | 25.713 | 0.472 | 0.472 | 0.161 | 118.322 | 10.42 | 316.992
6.5 | 11.478 | 33.794 | 38.277 | 54486.3 | 1025.779 | 25.749 | 0.366 | 0.366 | 0.354 | 118.072 | 10.394 | 308.087
7 | 11.425 | 33.834 | 38.269 | 54564.8 | 1025.822 | 25.79 | 0.873 | 0.873 | 0.652 | 118.312 | 10.424 | 271.168

## TB-2
// AAQ-RINKO Series Data Processing Software
// Version 1.07
// File Date:2022/04/12 11:22:38
// Copyright (C) JFE Advantech Co. | Ltd.
[Format]
FormatVersion=1.00
DataFormat=1
Delimiter=0
MeasMode=1
Model=H-11
[Head]
SondeName=AAQ175-CAD
SondeNo=00377
SensorType=D0D1T1C1C2K0U3O0TOQ0
SensorType2=03030303030303030303
Channel=10
Comment=
PreHeat=1000
Interval=100
SampleCnt=20
StartTime=2022/04/06 09:35:45
EndTime=2022/04/06 09:36:48
DepAdjRho=1.0250
ECA=0
ECB=1
ECDeg=25
ECCoef=0.022
CHLA=0
CHLB=1
PC_SWA=0
PC_SWB=1
PC_SWC=0
PC_SWD=0
DepthZero=0.1422937125
StartDepthA=0.032382295
StartDepthB=0.03286497
StartDep=0
LastDep=0
Pitch=0
StartPosition=
EndPosition=
StationNo=
DepMark1=
DepMark2=
DepMark3=
FilmNo=171714BA
UseMicroMol=0
CoefDate=2017/08/24
Ch1=-9.48921300e-02 | 3.1298e-05 | 0 | 0 | 0 | 0 | 0 | 0
Ch2=0.000000000e00 | 0 | 0 | 0 | 0 | 0 | 0 | 0
Ch3=-5.50845100e00 | 0.0010612 | -1.1849e-08 | 2.6001e-13 | -2.9558e-18 | 2.1523e-23 | 0 | 0
Ch4=5.391788000e-02 | 37.2044 | 0.02227 | 0 | 0 | 0 | 0 | 0
Ch5=0.000000000e00 | 1 | 0 | 0 | 0 | 0 | 0 | 0
Ch6=-5.21854200e00 | 0.0077773 | 0 | 0 | 0 | 0 | 0 | 0
Ch7=-9.17890300e00 | 0.013877 | 7.7902e-08 | 8.7324e-14 | 0 | 0 | 0 | 0
Ch8=-3.77935100e01 | 1874225 | -6423.822 | 0.011191 | 0.0043 | 6.76e-05 | 0 | 1
Ch9=-1.33139700e01 | 0.0014476 | -2.4132e-08 | 5.3158e-13 | -6.318e-18 | 4.043e-23 | 0 | 0
Ch10=-8.83352300e01 | 0.093082 | 0 | 0 | 0 | 0 | 0 | 0
[Item]
深度 [m] | 水温 [℃] | 塩分 | 電導度 [mS/cm] | EC25 [μS/cm] | 密度 [kg/m3] | シグマＴ | Chl-Flu. [ppb] | Chl-a [μg/l] | 濁度 [FTU] | DO [%] | DO [mg/l] | 光量子 [μmol/(m2*s)]
0 | 11.755 | 33.704 | 38.441 | 54248.9 | 1025.629 | 25.629 | 0.264 | 0.264 | 0.198 | 106.346 | 9.304 | 305.528
0.5 | 11.743 | 33.618 | 38.341 | 54128.3 | 1025.566 | 25.564 | 0.359 | 0.359 | 0.133 | 112.882 | 9.894 | 194.201
1 | 11.645 | 33.633 | 38.267 | 54188 | 1025.599 | 25.594 | 0.303 | 0.303 | 0.108 | 115.264 | 10.124 | 152.702
1.5 | 11.625 | 33.637 | 38.252 | 54201.4 | 1025.608 | 25.601 | 0.301 | 0.301 | 0.117 | 115.858 | 10.18 | 140.617
2 | 11.607 | 33.643 | 38.242 | 54216.8 | 1025.618 | 25.609 | 0.299 | 0.299 | 0.129 | 115.954 | 10.191 | 136.319
2.5 | 11.591 | 33.644 | 38.228 | 54224.4 | 1025.624 | 25.612 | 0.323 | 0.323 | 0.112 | 116.139 | 10.211 | 132.386
3 | 11.556 | 33.666 | 38.219 | 54270 | 1025.65 | 25.636 | 0.332 | 0.332 | 0.112 | 115.963 | 10.203 | 131.588
3.5 | 11.522 | 33.684 | 38.206 | 54309.5 | 1025.672 | 25.656 | 0.325 | 0.325 | 0.126 | 116.219 | 10.232 | 143.254
4 | 11.5 | 33.713 | 38.214 | 54359.6 | 1025.701 | 25.683 | 0.331 | 0.331 | 0.126 | 116.251 | 10.236 | 155.019
4.5 | 11.48 | 33.733 | 38.217 | 54396.7 | 1025.722 | 25.702 | 0.333 | 0.333 | 0.123 | 117.168 | 10.32 | 185.122
5 | 11.457 | 33.768 | 38.231 | 54456.7 | 1025.756 | 25.733 | 0.389 | 0.389 | 0.179 | 117.623 | 10.364 | 305.273
5.5 | 11.412 | 33.782 | 38.204 | 54494.4 | 1025.777 | 25.753 | 0.45 | 0.45 | 0.17 | 118.411 | 10.442 | 304.923
6 | 11.369 | 33.809 | 38.192 | 54549.7 | 1025.808 | 25.781 | 0.529 | 0.529 | 0.176 | 118.064 | 10.419 | 298.981
6.5 | 11.347 | 33.817 | 38.18 | 54571.1 | 1025.821 | 25.792 | 0.742 | 0.742 | 0.203 | 118.465 | 10.458 | 274.629
7 | 11.292 | 33.832 | 38.144 | 54613.4 | 1025.845 | 25.813 | 0.516 | 0.516 | 0.188 | 117.891 | 10.419 | 260.458
7.5 | 11.255 | 33.841 | 38.119 | 54642.3 | 1025.861 | 25.827 | 0.588 | 0.588 | 0.204 | 116.829 | 10.333 | 250.591
8 | 11.227 | 33.845 | 38.098 | 54659.1 | 1025.871 | 25.835 | 0.529 | 0.529 | 0.214 | 116.2 | 10.285 | 236.336
8.5 | 11.212 | 33.851 | 38.09 | 54674.8 | 1025.882 | 25.843 | 0.397 | 0.397 | 0.217 | 116.037 | 10.272 | 214.834
9 | 11.169 | 33.872 | 38.071 | 54722 | 1025.908 | 25.867 | 0.597 | 0.597 | 0.26 | 115.823 | 10.262 | 211.539
9.5 | 11.139 | 33.885 | 38.057 | 54753.5 | 1025.926 | 25.883 | 0.415 | 0.415 | 0.405 | 115.787 | 10.264 | 202.827

## TB-3
// AAQ-RINKO Series Data Processing Software
// Version 1.07
// File Date:2022/04/12 11:24:01
// Copyright (C) JFE Advantech Co. | Ltd.
[Format]
FormatVersion=1.00
DataFormat=1
Delimiter=0
MeasMode=1
Model=H-11
[Head]
SondeName=AAQ175-CAD
SondeNo=00377
SensorType=D0D1T1C1C2K0U3O0TOQ0
SensorType2=03030303030303030303
Channel=10
Comment=
PreHeat=1000
Interval=100
SampleCnt=34
StartTime=2022/04/06 09:38:08
EndTime=2022/04/06 09:39:32
DepAdjRho=1.0250
ECA=0
ECB=1
ECDeg=25
ECCoef=0.022
CHLA=0
CHLB=1
PC_SWA=0
PC_SWB=1
PC_SWC=0
PC_SWD=0
DepthZero=0.1422937125
StartDepthA=0.0354954
StartDepthB=0.0353752975
StartDep=0
LastDep=0
Pitch=0
StartPosition=
EndPosition=
StationNo=
DepMark1=
DepMark2=
DepMark3=
FilmNo=171714BA
UseMicroMol=0
CoefDate=2017/08/24
Ch1=-9.48921300e-02 | 3.1298e-05 | 0 | 0 | 0 | 0 | 0 | 0
Ch2=0.000000000e00 | 0 | 0 | 0 | 0 | 0 | 0 | 0
Ch3=-5.50845100e00 | 0.0010612 | -1.1849e-08 | 2.6001e-13 | -2.9558e-18 | 2.1523e-23 | 0 | 0
Ch4=5.391788000e-02 | 37.2044 | 0.02227 | 0 | 0 | 0 | 0 | 0
Ch5=0.000000000e00 | 1 | 0 | 0 | 0 | 0 | 0 | 0
Ch6=-5.21854200e00 | 0.0077773 | 0 | 0 | 0 | 0 | 0 | 0
Ch7=-9.17890300e00 | 0.013877 | 7.7902e-08 | 8.7324e-14 | 0 | 0 | 0 | 0
Ch8=-3.77935100e01 | 1874225 | -6423.822 | 0.011191 | 0.0043 | 6.76e-05 | 0 | 1
Ch9=-1.33139700e01 | 0.0014476 | -2.4132e-08 | 5.3158e-13 | -6.318e-18 | 4.043e-23 | 0 | 0
Ch10=-8.83352300e01 | 0.093082 | 0 | 0 | 0 | 0 | 0 | 0
[Item]
深度 [m] | 水温 [℃] | 塩分 | 電導度 [mS/cm] | EC25 [μS/cm] | 密度 [kg/m3] | シグマＴ | Chl-Flu. [ppb] | Chl-a [μg/l] | 濁度 [FTU] | DO [%] | DO [mg/l] | 光量子 [μmol/(m2*s)]
0 | 11.898 | 33.621 | 38.489 | 54075.9 | 1025.538 | 25.538 | 0.212 | 0.212 | 0.29 | 105.331 | 9.201 | 322.983
0.5 | 11.848 | 33.586 | 38.407 | 54043.3 | 1025.522 | 25.519 | 0.233 | 0.233 | 0.148 | 111.668 | 9.773 | 197.93
1 | 11.801 | 33.573 | 38.35 | 54042.3 | 1025.523 | 25.518 | 0.21 | 0.21 | 0.122 | 113.323 | 9.927 | 149.863
1.5 | 11.738 | 33.585 | 38.304 | 54083.9 | 1025.546 | 25.54 | 0.226 | 0.226 | 0.108 | 114.869 | 10.074 | 143.905
2 | 11.607 | 33.633 | 38.232 | 54202.7 | 1025.61 | 25.601 | 0.252 | 0.252 | 0.096 | 115.289 | 10.135 | 145.009
2.5 | 11.569 | 33.653 | 38.217 | 54245.9 | 1025.635 | 25.623 | 0.275 | 0.275 | 0.103 | 115.665 | 10.175 | 148.634
3 | 11.563 | 33.665 | 38.224 | 54265.5 | 1025.647 | 25.634 | 0.29 | 0.29 | 0.126 | 115.87 | 10.195 | 160.707
3.5 | 11.533 | 33.675 | 38.207 | 54291.7 | 1025.663 | 25.647 | 0.301 | 0.301 | 0.122 | 115.809 | 10.195 | 173.692
4 | 11.504 | 33.696 | 38.201 | 54333.7 | 1025.687 | 25.669 | 0.3 | 0.3 | 0.098 | 115.797 | 10.199 | 192.694
4.5 | 11.48 | 33.715 | 38.199 | 54371.3 | 1025.709 | 25.688 | 0.342 | 0.342 | 0.109 | 115.893 | 10.211 | 203.776
5 | 11.465 | 33.74 | 38.211 | 54412.5 | 1025.733 | 25.71 | 0.301 | 0.301 | 0.14 | 115.978 | 10.221 | 219.985
5.5 | 11.457 | 33.763 | 38.226 | 54449.1 | 1025.754 | 25.729 | 0.368 | 0.368 | 0.135 | 117.337 | 10.34 | 307.739
6 | 11.402 | 33.775 | 38.187 | 54487.7 | 1025.776 | 25.749 | 0.402 | 0.402 | 0.129 | 117.955 | 10.406 | 324.555
6.5 | 11.353 | 33.784 | 38.152 | 54521.4 | 1025.795 | 25.765 | 0.397 | 0.397 | 0.115 | 117.626 | 10.389 | 310.57
7 | 11.338 | 33.804 | 38.158 | 54555.6 | 1025.815 | 25.783 | 0.416 | 0.416 | 0.125 | 117.602 | 10.387 | 292.177
7.5 | 11.266 | 33.824 | 38.111 | 54612.9 | 1025.846 | 25.812 | 0.403 | 0.403 | 0.131 | 117.473 | 10.391 | 279.713
8 | 11.255 | 33.824 | 38.102 | 54618 | 1025.85 | 25.814 | 0.446 | 0.446 | 0.135 | 117.435 | 10.391 | 265.13
8.5 | 11.172 | 33.858 | 38.059 | 54699.8 | 1025.894 | 25.855 | 0.457 | 0.457 | 0.136 | 117.499 | 10.412 | 251.928
9 | 11.106 | 33.87 | 38.011 | 54743.6 | 1025.917 | 25.876 | 0.496 | 0.496 | 0.165 | 117.367 | 10.415 | 238.179
9.5 | 11.077 | 33.887 | 38.001 | 54780.3 | 1025.938 | 25.895 | 0.57 | 0.57 | 0.157 | 116.341 | 10.327 | 219.384
10 | 11.059 | 33.886 | 37.983 | 54785.7 | 1025.942 | 25.897 | 0.573 | 0.573 | 0.158 | 116.157 | 10.316 | 212.042
10.5 | 11.053 | 33.887 | 37.979 | 54790.4 | 1025.947 | 25.899 | 0.581 | 0.581 | 0.164 | 115.768 | 10.283 | 200.918
11 | 11.045 | 33.879 | 37.963 | 54782.9 | 1025.945 | 25.895 | 0.822 | 0.822 | 0.196 | 115.723 | 10.282 | 189.516
11.5 | 10.984 | 33.884 | 37.912 | 54815.1 | 1025.962 | 25.91 | 0.896 | 0.896 | 0.196 | 115.391 | 10.266 | 177.089
12 | 10.918 | 33.91 | 37.878 | 54879.3 | 1025.996 | 25.941 | 1.085 | 1.085 | 0.213 | 114.552 | 10.203 | 166.594
12.5 | 10.91 | 33.914 | 37.874 | 54887.9 | 1026.002 | 25.946 | 1.12 | 1.12 | 0.196 | 113.561 | 10.116 | 157.57
13 | 10.904 | 33.915 | 37.87 | 54892.7 | 1026.007 | 25.948 | 1.21 | 1.21 | 0.263 | 113.089 | 10.076 | 146.847
13.5 | 10.888 | 33.921 | 37.861 | 54907.8 | 1026.016 | 25.955 | 1.093 | 1.093 | 0.203 | 112.714 | 10.044 | 136.319
14 | 10.851 | 33.922 | 37.828 | 54925 | 1026.026 | 25.963 | 0.945 | 0.945 | 0.21 | 112.276 | 10.015 | 127.825
14.5 | 10.821 | 33.937 | 37.815 | 54959.6 | 1026.046 | 25.98 | 0.852 | 0.852 | 0.203 | 111.919 | 9.988 | 120.821
15 | 10.817 | 33.944 | 37.819 | 54971.6 | 1026.054 | 25.986 | 0.857 | 0.857 | 0.203 | 111.263 | 9.93 | 112.118
15.5 | 10.809 | 33.948 | 37.816 | 54981 | 1026.061 | 25.99 | 0.873 | 0.873 | 0.204 | 110.327 | 9.847 | 104.662
16 | 10.806 | 33.943 | 37.809 | 54975.7 | 1026.06 | 25.987 | 0.607 | 0.607 | 0.217 | 110.009 | 9.821 | 99.854
16.5 | 10.779 | 33.948 | 37.789 | 54994.6 | 1026.071 | 25.996 | 0.535 | 0.535 | 0.287 | 109.516 | 9.783 | 93.431

## TB-4
// AAQ-RINKO Series Data Processing Software
// Version 1.07
// File Date:2022/04/12 11:27:42
// Copyright (C) JFE Advantech Co. | Ltd.
[Format]
FormatVersion=1.00
DataFormat=1
Delimiter=0
MeasMode=1
Model=H-11
[Head]
SondeName=AAQ175-CAD
SondeNo=00377
SensorType=D0D1T1C1C2K0U3O0TOQ0
SensorType2=03030303030303030303
Channel=10
Comment=
PreHeat=1000
Interval=100
SampleCnt=40
StartTime=2022/04/06 09:40:33
EndTime=2022/04/06 09:42:04
DepAdjRho=1.0250
ECA=0
ECB=1
ECDeg=25
ECCoef=0.022
CHLA=0
CHLB=1
PC_SWA=0
PC_SWB=1
PC_SWC=0
PC_SWD=0
DepthZero=0.1422937125
StartDepthA=0.0230414725
StartDepthB=0.02194322
StartDep=0
LastDep=0
Pitch=0
StartPosition=
EndPosition=
StationNo=
DepMark1=
DepMark2=
DepMark3=
FilmNo=171714BA
UseMicroMol=0
CoefDate=2017/08/24
Ch1=-9.48921300e-02 | 3.1298e-05 | 0 | 0 | 0 | 0 | 0 | 0
Ch2=0.000000000e00 | 0 | 0 | 0 | 0 | 0 | 0 | 0
Ch3=-5.50845100e00 | 0.0010612 | -1.1849e-08 | 2.6001e-13 | -2.9558e-18 | 2.1523e-23 | 0 | 0
Ch4=5.391788000e-02 | 37.2044 | 0.02227 | 0 | 0 | 0 | 0 | 0
Ch5=0.000000000e00 | 1 | 0 | 0 | 0 | 0 | 0 | 0
Ch6=-5.21854200e00 | 0.0077773 | 0 | 0 | 0 | 0 | 0 | 0
Ch7=-9.17890300e00 | 0.013877 | 7.7902e-08 | 8.7324e-14 | 0 | 0 | 0 | 0
Ch8=-3.77935100e01 | 1874225 | -6423.822 | 0.011191 | 0.0043 | 6.76e-05 | 0 | 1
Ch9=-1.33139700e01 | 0.0014476 | -2.4132e-08 | 5.3158e-13 | -6.318e-18 | 4.043e-23 | 0 | 0
Ch10=-8.83352300e01 | 0.093082 | 0 | 0 | 0 | 0 | 0 | 0
[Item]
深度 [m] | 水温 [℃] | 塩分 | 電導度 [mS/cm] | EC25 [μS/cm] | 密度 [kg/m3] | シグマＴ | Chl-Flu. [ppb] | Chl-a [μg/l] | 濁度 [FTU] | DO [%] | DO [mg/l] | 光量子 [μmol/(m2*s)]
0 | 11.819 | 33.477 | 38.268 | 53896 | 1025.44 | 25.44 | 0.227 | 0.227 | 0.259 | 108.65 | 9.526 | 409.826
0.5 | 11.655 | 33.592 | 38.233 | 54123.4 | 1025.562 | 25.56 | 0.257 | 0.257 | 0.117 | 114.276 | 10.04 | 244.714
1 | 11.63 | 33.61 | 38.229 | 54159.6 | 1025.583 | 25.579 | 0.264 | 0.264 | 0.103 | 114.519 | 10.066 | 202.765
1.5 | 11.58 | 33.651 | 38.225 | 54238.8 | 1025.627 | 25.62 | 0.268 | 0.268 | 0.101 | 115.615 | 10.17 | 196.516
2 | 11.559 | 33.662 | 38.216 | 54261.7 | 1025.641 | 25.632 | 0.278 | 0.278 | 0.109 | 115.784 | 10.189 | 193.518
2.5 | 11.543 | 33.662 | 38.202 | 54268.8 | 1025.647 | 25.635 | 0.288 | 0.288 | 0.115 | 115.711 | 10.186 | 194.054
3 | 11.539 | 33.681 | 38.218 | 54298.2 | 1025.664 | 25.651 | 0.331 | 0.331 | 0.103 | 115.846 | 10.197 | 225.446
3.5 | 11.53 | 33.686 | 38.215 | 54309.3 | 1025.672 | 25.656 | 0.317 | 0.317 | 0.112 | 115.98 | 10.211 | 369.52
4 | 11.49 | 33.704 | 38.197 | 54351 | 1025.696 | 25.678 | 0.299 | 0.299 | 0.094 | 115.977 | 10.218 | 386.641
4.5 | 11.469 | 33.717 | 38.191 | 54377.6 | 1025.712 | 25.691 | 0.321 | 0.321 | 0.103 | 116.238 | 10.245 | 382.941
5 | 11.439 | 33.739 | 38.185 | 54421.6 | 1025.737 | 25.714 | 0.317 | 0.317 | 0.106 | 116.223 | 10.249 | 343.009
5.5 | 11.422 | 33.761 | 38.193 | 54460.4 | 1025.76 | 25.735 | 0.327 | 0.327 | 0.112 | 116.296 | 10.258 | 317.783
6 | 11.421 | 33.763 | 38.193 | 54463.4 | 1025.763 | 25.736 | 0.417 | 0.417 | 0.126 | 116.377 | 10.265 | 384.865
6.5 | 11.358 | 33.78 | 38.152 | 54512.3 | 1025.79 | 25.76 | 0.369 | 0.369 | 0.107 | 116.638 | 10.297 | 304.718
7 | 11.223 | 33.828 | 38.076 | 54635.6 | 1025.854 | 25.823 | 0.494 | 0.494 | 0.133 | 116.717 | 10.334 | 287.089
7.5 | 11.211 | 33.832 | 38.069 | 54645.8 | 1025.862 | 25.828 | 0.439 | 0.439 | 0.12 | 116.635 | 10.329 | 283.101
8 | 11.201 | 33.833 | 38.06 | 54651.9 | 1025.867 | 25.831 | 0.5 | 0.5 | 0.136 | 116.603 | 10.329 | 272.266
8.5 | 11.185 | 33.841 | 38.054 | 54670.6 | 1025.878 | 25.84 | 0.544 | 0.544 | 0.168 | 116.402 | 10.313 | 252.253
9 | 11.173 | 33.842 | 38.045 | 54677.4 | 1025.884 | 25.843 | 0.706 | 0.706 | 0.157 | 116.397 | 10.316 | 247.646
9.5 | 11.155 | 33.848 | 38.034 | 54693.3 | 1025.894 | 25.851 | 0.581 | 0.581 | 0.15 | 116.248 | 10.307 | 227.028
10 | 11.143 | 33.852 | 38.027 | 54703.2 | 1025.901 | 25.856 | 0.633 | 0.633 | 0.154 | 116.126 | 10.298 | 209.746
10.5 | 11.038 | 33.844 | 37.922 | 54734.9 | 1025.917 | 25.869 | 0.817 | 0.817 | 0.163 | 115.83 | 10.298 | 200.5
11 | 10.955 | 33.895 | 37.897 | 54842.4 | 1025.973 | 25.923 | 0.892 | 0.892 | 0.196 | 114.954 | 10.232 | 193.472
11.5 | 10.877 | 33.905 | 37.834 | 54888.5 | 1025.997 | 25.945 | 1.061 | 1.061 | 0.17 | 113.765 | 10.141 | 181.86
12 | 10.871 | 33.899 | 37.823 | 54881.6 | 1025.995 | 25.941 | 1.664 | 1.664 | 0.206 | 112.909 | 10.068 | 167.455
12.5 | 10.822 | 33.909 | 37.787 | 54916.4 | 1026.014 | 25.957 | 0.99 | 0.99 | 0.163 | 112.29 | 10.024 | 157.837
13 | 10.811 | 33.919 | 37.787 | 54935.9 | 1026.026 | 25.967 | 0.967 | 0.967 | 0.172 | 111.731 | 9.974 | 148.218
13.5 | 10.821 | 33.917 | 37.796 | 54930.2 | 1026.026 | 25.964 | 1.277 | 1.277 | 0.203 | 111.245 | 9.93 | 136.366
14 | 10.808 | 33.933 | 37.799 | 54958.4 | 1026.042 | 25.979 | 1.161 | 1.161 | 0.22 | 110.937 | 9.904 | 126.825
14.5 | 10.81 | 33.935 | 37.803 | 54961.3 | 1026.046 | 25.98 | 1.243 | 1.243 | 0.204 | 110.815 | 9.893 | 119.35
15 | 10.809 | 33.932 | 37.8 | 54956.9 | 1026.046 | 25.978 | 1.076 | 1.076 | 0.21 | 110.746 | 9.887 | 114.454
15.5 | 10.803 | 33.935 | 37.797 | 54964.4 | 1026.051 | 25.981 | 1.527 | 1.527 | 0.233 | 110.599 | 9.875 | 109.155
16 | 10.804 | 33.936 | 37.799 | 54966 | 1026.055 | 25.982 | 1.165 | 1.165 | 0.227 | 110.56 | 9.871 | 100.133
16.5 | 10.804 | 33.937 | 37.801 | 54967.6 | 1026.058 | 25.983 | 1.257 | 1.257 | 0.224 | 110.336 | 9.851 | 93.703
17 | 10.772 | 33.948 | 37.782 | 54997.1 | 1026.074 | 25.997 | 0.674 | 0.674 | 0.177 | 110.192 | 9.844 | 88.149
17.5 | 10.768 | 33.947 | 37.778 | 54998.5 | 1026.077 | 25.997 | 0.695 | 0.695 | 0.196 | 109.756 | 9.806 | 83.216
18 | 10.763 | 33.947 | 37.773 | 55000.1 | 1026.079 | 25.998 | 0.865 | 0.865 | 0.204 | 109.57 | 9.79 | 78.934
18.5 | 10.733 | 33.953 | 37.752 | 55022 | 1026.092 | 26.008 | 0.617 | 0.617 | 0.252 | 109.189 | 9.761 | 75.149
19 | 10.688 | 33.978 | 37.735 | 55077.3 | 1026.122 | 26.035 | 0.496 | 0.496 | 0.472 | 108.492 | 9.708 | 71.022
19.5 | 10.672 | 33.988 | 37.73 | 55098.3 | 1026.134 | 26.046 | 0.727 | 0.727 | 0.734 | 106.794 | 9.559 | 64.529

## TB-5
// AAQ-RINKO Series Data Processing Software
// Version 1.07
// File Date:2022/04/12 11:29:15
// Copyright (C) JFE Advantech Co. | Ltd.
[Format]
FormatVersion=1.00
DataFormat=1
Delimiter=0
MeasMode=1
Model=H-11
[Head]
SondeName=AAQ175-CAD
SondeNo=00377
SensorType=D0D1T1C1C2K0U3O0TOQ0
SensorType2=03030303030303030303
Channel=10
Comment=
PreHeat=1000
Interval=100
SampleCnt=46
StartTime=2022/04/06 09:44:04
EndTime=2022/04/06 09:46:05
DepAdjRho=1.0250
ECA=0
ECB=1
ECDeg=25
ECCoef=0.022
CHLA=0
CHLB=1
PC_SWA=0
PC_SWB=1
PC_SWC=0
PC_SWD=0
DepthZero=0.1422937125
StartDepthA=0.0292684425
StartDepthB=0.028642635
StartDep=0
LastDep=0
Pitch=0
StartPosition=
EndPosition=
StationNo=
DepMark1=
DepMark2=
DepMark3=
FilmNo=171714BA
UseMicroMol=0
CoefDate=2017/08/24
Ch1=-9.48921300e-02 | 3.1298e-05 | 0 | 0 | 0 | 0 | 0 | 0
Ch2=0.000000000e00 | 0 | 0 | 0 | 0 | 0 | 0 | 0
Ch3=-5.50845100e00 | 0.0010612 | -1.1849e-08 | 2.6001e-13 | -2.9558e-18 | 2.1523e-23 | 0 | 0
Ch4=5.391788000e-02 | 37.2044 | 0.02227 | 0 | 0 | 0 | 0 | 0
Ch5=0.000000000e00 | 1 | 0 | 0 | 0 | 0 | 0 | 0
Ch6=-5.21854200e00 | 0.0077773 | 0 | 0 | 0 | 0 | 0 | 0
Ch7=-9.17890300e00 | 0.013877 | 7.7902e-08 | 8.7324e-14 | 0 | 0 | 0 | 0
Ch8=-3.77935100e01 | 1874225 | -6423.822 | 0.011191 | 0.0043 | 6.76e-05 | 0 | 1
Ch9=-1.33139700e01 | 0.0014476 | -2.4132e-08 | 5.3158e-13 | -6.318e-18 | 4.043e-23 | 0 | 0
Ch10=-8.83352300e01 | 0.093082 | 0 | 0 | 0 | 0 | 0 | 0
[Item]
深度 [m] | 水温 [℃] | 塩分 | 電導度 [mS/cm] | EC25 [μS/cm] | 密度 [kg/m3] | シグマＴ | Chl-Flu. [ppb] | Chl-a [μg/l] | 濁度 [FTU] | DO [%] | DO [mg/l] | 光量子 [μmol/(m2*s)]
0 | 11.76 | 33.651 | 38.391 | 54169.6 | 1025.587 | 25.586 | 0.25 | 0.25 | 0.87 | 106.01 | 9.286 | 384.468
0.5 | 11.799 | 33.578 | 38.352 | 54049.6 | 1025.524 | 25.522 | 0.207 | 0.207 | 0.129 | 113.023 | 9.9 | 223.882
1 | 11.668 | 33.605 | 38.259 | 54137.6 | 1025.572 | 25.567 | 0.219 | 0.219 | 0.117 | 113.817 | 9.995 | 207.183
1.5 | 11.631 | 33.624 | 38.245 | 54180 | 1025.596 | 25.589 | 0.237 | 0.237 | 0.119 | 114.819 | 10.091 | 209.622
2 | 11.59 | 33.652 | 38.236 | 54236.3 | 1025.628 | 25.619 | 0.232 | 0.232 | 0.089 | 115.521 | 10.159 | 215.895
2.5 | 11.548 | 33.669 | 38.214 | 54276.3 | 1025.651 | 25.639 | 0.245 | 0.245 | 0.098 | 115.848 | 10.196 | 265.921
3 | 11.544 | 33.668 | 38.21 | 54277.8 | 1025.654 | 25.64 | 0.261 | 0.261 | 0.101 | 115.934 | 10.205 | 425.294
3.5 | 11.515 | 33.687 | 38.203 | 54316.8 | 1025.676 | 25.66 | 0.266 | 0.266 | 0.105 | 116.015 | 10.217 | 397.159
4 | 11.491 | 33.716 | 38.209 | 54367.3 | 1025.704 | 25.687 | 0.271 | 0.271 | 0.105 | 116.23 | 10.239 | 372.482
4.5 | 11.469 | 33.724 | 38.198 | 54388.6 | 1025.718 | 25.697 | 0.269 | 0.269 | 0.106 | 116.524 | 10.269 | 401.334
5 | 11.446 | 33.742 | 38.194 | 54423 | 1025.738 | 25.715 | 0.297 | 0.297 | 0.098 | 116.878 | 10.305 | 346.248
5.5 | 11.43 | 33.751 | 38.189 | 54443.1 | 1025.75 | 25.725 | 0.359 | 0.359 | 0.236 | 116.791 | 10.3 | 332.149
6 | 11.383 | 33.762 | 38.157 | 54476.3 | 1025.769 | 25.742 | 0.359 | 0.359 | 0.107 | 116.648 | 10.297 | 318.838
6.5 | 11.378 | 33.768 | 38.159 | 54487 | 1025.777 | 25.747 | 0.332 | 0.332 | 0.105 | 116.404 | 10.276 | 304.659
7 | 11.363 | 33.788 | 38.165 | 54522.4 | 1025.798 | 25.766 | 0.381 | 0.381 | 0.112 | 116.343 | 10.273 | 268.682
7.5 | 11.339 | 33.794 | 38.149 | 54540.7 | 1025.809 | 25.775 | 0.452 | 0.452 | 0.13 | 116.86 | 10.324 | 272.39
8 | 11.282 | 33.81 | 38.113 | 54587.2 | 1025.834 | 25.798 | 0.442 | 0.442 | 0.126 | 117.216 | 10.366 | 252.44
8.5 | 11.245 | 33.809 | 38.078 | 54599.9 | 1025.842 | 25.804 | 0.515 | 0.515 | 0.117 | 116.941 | 10.35 | 237.1
9 | 11.189 | 33.826 | 38.043 | 54647.9 | 1025.868 | 25.828 | 0.556 | 0.556 | 0.122 | 116.58 | 10.329 | 231.356
9.5 | 11.102 | 33.856 | 37.992 | 54725.1 | 1025.909 | 25.866 | 0.63 | 0.63 | 0.143 | 116.017 | 10.297 | 208.84
10 | 10.997 | 33.851 | 37.891 | 54760.7 | 1025.927 | 25.881 | 0.67 | 0.67 | 0.13 | 115.222 | 10.248 | 204.611
10.5 | 10.927 | 33.882 | 37.856 | 54833.4 | 1025.965 | 25.918 | 0.924 | 0.924 | 0.157 | 114.215 | 10.174 | 193.006
11 | 10.938 | 33.88 | 37.866 | 54826.6 | 1025.964 | 25.914 | 0.972 | 0.972 | 0.182 | 113.443 | 10.102 | 182.069
11.5 | 10.906 | 33.87 | 37.826 | 54826 | 1025.965 | 25.913 | 1.067 | 1.067 | 0.178 | 113.147 | 10.084 | 169.363
12 | 10.853 | 33.895 | 37.802 | 54884.6 | 1025.996 | 25.942 | 0.919 | 0.919 | 0.143 | 112.631 | 10.047 | 161.107
12.5 | 10.81 | 33.902 | 37.77 | 54912 | 1026.011 | 25.954 | 0.894 | 0.894 | 0.121 | 111.996 | 10 | 152.19
13 | 10.787 | 33.908 | 37.755 | 54930.7 | 1026.022 | 25.963 | 0.836 | 0.836 | 0.136 | 111.436 | 9.955 | 140.741
13.5 | 10.754 | 33.928 | 37.744 | 54973.3 | 1026.046 | 25.985 | 1.036 | 1.036 | 0.222 | 111.029 | 9.923 | 131.642
14 | 10.741 | 33.928 | 37.732 | 54979 | 1026.05 | 25.987 | 1.555 | 1.555 | 0.243 | 110.483 | 9.877 | 125.587
14.5 | 10.726 | 33.937 | 37.728 | 54999.2 | 1026.063 | 25.997 | 1.163 | 1.163 | 0.196 | 110.007 | 9.837 | 113.204
15 | 10.732 | 33.943 | 37.739 | 55004.8 | 1026.068 | 26 | 0.928 | 0.928 | 0.172 | 109.621 | 9.801 | 104.345
15.5 | 10.732 | 33.944 | 37.741 | 55007.3 | 1026.072 | 26.001 | 0.964 | 0.964 | 0.185 | 109.632 | 9.802 | 98.872
16 | 10.734 | 33.954 | 37.752 | 55020.9 | 1026.081 | 26.008 | 0.747 | 0.747 | 0.177 | 109.241 | 9.766 | 92.71
16.5 | 10.694 | 33.949 | 37.711 | 55030.9 | 1026.087 | 26.012 | 0.743 | 0.743 | 0.157 | 109.188 | 9.771 | 85.682
17 | 10.619 | 33.97 | 37.662 | 55092.6 | 1026.118 | 26.041 | 0.589 | 0.589 | 0.157 | 108.4 | 9.715 | 82.448
17.5 | 10.584 | 33.981 | 37.641 | 55123.9 | 1026.136 | 26.056 | 0.729 | 0.729 | 0.14 | 107.146 | 9.609 | 75.699
18 | 10.558 | 33.993 | 37.629 | 55152.6 | 1026.152 | 26.07 | 0.552 | 0.552 | 0.154 | 105.859 | 9.497 | 68.928
18.5 | 10.548 | 33.993 | 37.62 | 55157.4 | 1026.156 | 26.072 | 0.599 | 0.599 | 0.157 | 104.915 | 9.415 | 68.811
19 | 10.546 | 33.996 | 37.622 | 55162.6 | 1026.161 | 26.074 | 0.585 | 0.585 | 0.171 | 104.37 | 9.366 | 65.195
19.5 | 10.548 | 33.995 | 37.622 | 55160 | 1026.162 | 26.073 | 0.537 | 0.537 | 0.171 | 103.978 | 9.331 | 60.108
20 | 10.527 | 33.997 | 37.605 | 55172.6 | 1026.169 | 26.078 | 0.422 | 0.422 | 0.213 | 103.776 | 9.317 | 59.294
20.5 | 10.502 | 33.999 | 37.584 | 55186.7 | 1026.178 | 26.084 | 0.418 | 0.418 | 0.147 | 102.541 | 9.211 | 55.756
21 | 10.471 | 34.012 | 37.569 | 55219.2 | 1026.195 | 26.1 | 0.594 | 0.594 | 0.203 | 102.348 | 9.198 | 53.023
21.5 | 10.45 | 34.009 | 37.547 | 55223.6 | 1026.199 | 26.101 | 0.564 | 0.564 | 0.175 | 101.938 | 9.167 | 49.753
22 | 10.429 | 34.017 | 37.535 | 55244.9 | 1026.211 | 26.111 | 0.449 | 0.449 | 0.164 | 101.678 | 9.148 | 47.635
22.5 | 10.422 | 34.026 | 37.537 | 55260.5 | 1026.221 | 26.119 | 0.566 | 0.566 | 0.288 | 101.408 | 9.123 | 45.35

## TB-6
// AAQ-RINKO Series Data Processing Software
// Version 1.07
// File Date:2022/04/12 11:30:44
// Copyright (C) JFE Advantech Co. | Ltd.
[Format]
FormatVersion=1.00
DataFormat=1
Delimiter=0
MeasMode=1
Model=H-11
[Head]
SondeName=AAQ175-CAD
SondeNo=00377
SensorType=D0D1T1C1C2K0U3O0TOQ0
SensorType2=03030303030303030303
Channel=10
Comment=
PreHeat=1000
Interval=100
SampleCnt=49
StartTime=2022/04/06 09:47:44
EndTime=2022/04/06 09:49:32
DepAdjRho=1.0250
ECA=0
ECB=1
ECDeg=25
ECCoef=0.022
CHLA=0
CHLB=1
PC_SWA=0
PC_SWB=1
PC_SWC=0
PC_SWD=0
DepthZero=0.1422937125
StartDepthA=0.0292684425
StartDepthB=0.02891822
StartDep=0
LastDep=0
Pitch=0
StartPosition=
EndPosition=
StationNo=
DepMark1=
DepMark2=
DepMark3=
FilmNo=171714BA
UseMicroMol=0
CoefDate=2017/08/24
Ch1=-9.48921300e-02 | 3.1298e-05 | 0 | 0 | 0 | 0 | 0 | 0
Ch2=0.000000000e00 | 0 | 0 | 0 | 0 | 0 | 0 | 0
Ch3=-5.50845100e00 | 0.0010612 | -1.1849e-08 | 2.6001e-13 | -2.9558e-18 | 2.1523e-23 | 0 | 0
Ch4=5.391788000e-02 | 37.2044 | 0.02227 | 0 | 0 | 0 | 0 | 0
Ch5=0.000000000e00 | 1 | 0 | 0 | 0 | 0 | 0 | 0
Ch6=-5.21854200e00 | 0.0077773 | 0 | 0 | 0 | 0 | 0 | 0
Ch7=-9.17890300e00 | 0.013877 | 7.7902e-08 | 8.7324e-14 | 0 | 0 | 0 | 0
Ch8=-3.77935100e01 | 1874225 | -6423.822 | 0.011191 | 0.0043 | 6.76e-05 | 0 | 1
Ch9=-1.33139700e01 | 0.0014476 | -2.4132e-08 | 5.3158e-13 | -6.318e-18 | 4.043e-23 | 0 | 0
Ch10=-8.83352300e01 | 0.093082 | 0 | 0 | 0 | 0 | 0 | 0
[Item]
深度 [m] | 水温 [℃] | 塩分 | 電導度 [mS/cm] | EC25 [μS/cm] | 密度 [kg/m3] | シグマＴ | Chl-Flu. [ppb] | Chl-a [μg/l] | 濁度 [FTU] | DO [%] | DO [mg/l] | 光量子 [μmol/(m2*s)]
0 | 11.823 | 33.604 | 38.401 | 54079.1 | 1025.539 | 25.539 | 0.2 | 0.2 | 0.18 | 108.989 | 9.54 | 243.162
0.5 | 11.801 | 33.571 | 38.348 | 54039.1 | 1025.519 | 25.517 | 0.262 | 0.262 | 0.121 | 113.204 | 9.916 | 174.871
1 | 11.762 | 33.571 | 38.312 | 54054.3 | 1025.529 | 25.524 | 0.262 | 0.262 | 0.128 | 114.585 | 10.046 | 136.505
1.5 | 11.613 | 33.653 | 38.257 | 54227.9 | 1025.622 | 25.615 | 0.28 | 0.28 | 0.101 | 114.821 | 10.093 | 133.503
2 | 11.571 | 33.678 | 38.245 | 54281 | 1025.652 | 25.643 | 0.284 | 0.284 | 0.093 | 115.341 | 10.146 | 135.792
2.5 | 11.564 | 33.677 | 38.237 | 54282.8 | 1025.655 | 25.643 | 0.315 | 0.315 | 0.112 | 115.823 | 10.191 | 143.207
3 | 11.533 | 33.692 | 38.223 | 54316 | 1025.674 | 25.66 | 0.312 | 0.312 | 0.1 | 115.903 | 10.203 | 153.477
3.5 | 11.513 | 33.694 | 38.207 | 54326.6 | 1025.681 | 25.665 | 0.355 | 0.355 | 0.098 | 116.098 | 10.225 | 151.6
4 | 11.488 | 33.7 | 38.191 | 54345.3 | 1025.693 | 25.675 | 0.36 | 0.36 | 0.117 | 116.121 | 10.232 | 165.625
4.5 | 11.434 | 33.741 | 38.183 | 54426.4 | 1025.737 | 25.717 | 0.334 | 0.334 | 0.095 | 116.05 | 10.234 | 171.625
5 | 11.425 | 33.744 | 38.178 | 54434.2 | 1025.743 | 25.721 | 0.369 | 0.369 | 0.101 | 116.04 | 10.235 | 169.41
5.5 | 11.421 | 33.75 | 38.179 | 54444.6 | 1025.751 | 25.726 | 0.409 | 0.409 | 0.131 | 115.976 | 10.23 | 215.988
6 | 11.403 | 33.758 | 38.172 | 54463.6 | 1025.763 | 25.736 | 0.392 | 0.392 | 0.12 | 116.143 | 10.248 | 247.227
6.5 | 11.383 | 33.773 | 38.168 | 54493.3 | 1025.78 | 25.751 | 0.423 | 0.423 | 0.11 | 116.172 | 10.254 | 270.87
7 | 11.376 | 33.775 | 38.164 | 54498.5 | 1025.785 | 25.753 | 0.42 | 0.42 | 0.101 | 116.255 | 10.262 | 268.543
7.5 | 11.279 | 33.779 | 38.079 | 54543.5 | 1025.809 | 25.775 | 0.445 | 0.445 | 0.103 | 116.212 | 10.28 | 245.477
8 | 11.255 | 33.794 | 38.071 | 54574.5 | 1025.827 | 25.791 | 0.469 | 0.469 | 0.112 | 115.846 | 10.252 | 239.711
8.5 | 11.232 | 33.809 | 38.065 | 54605.5 | 1025.845 | 25.806 | 0.511 | 0.511 | 0.112 | 115.58 | 10.232 | 219.744
9 | 11.185 | 33.82 | 38.034 | 54640.6 | 1025.865 | 25.824 | 0.638 | 0.638 | 0.14 | 115.517 | 10.236 | 210.459
9.5 | 11.031 | 33.845 | 37.916 | 54738.3 | 1025.914 | 25.871 | 0.772 | 0.772 | 0.143 | 115.385 | 10.256 | 201.561
10 | 10.951 | 33.863 | 37.861 | 54796.8 | 1025.945 | 25.899 | 0.687 | 0.687 | 0.135 | 114.288 | 10.175 | 202.144
10.5 | 10.925 | 33.871 | 37.844 | 54818.7 | 1025.957 | 25.91 | 0.721 | 0.721 | 0.133 | 113.686 | 10.128 | 188.562
11 | 10.9 | 33.892 | 37.842 | 54859.3 | 1025.98 | 25.93 | 0.835 | 0.835 | 0.149 | 112.959 | 10.066 | 175.414
11.5 | 10.877 | 33.888 | 37.817 | 54862.8 | 1025.983 | 25.931 | 0.883 | 0.883 | 0.143 | 112.598 | 10.04 | 167.828
12 | 10.832 | 33.9 | 37.788 | 54899 | 1026.003 | 25.949 | 0.925 | 0.925 | 0.143 | 112.252 | 10.019 | 159.241
12.5 | 10.809 | 33.911 | 37.778 | 54925.9 | 1026.019 | 25.962 | 1.19 | 1.19 | 0.168 | 111.84 | 9.985 | 146.987
13 | 10.806 | 33.909 | 37.773 | 54923.8 | 1026.02 | 25.96 | 1.367 | 1.367 | 0.204 | 111.605 | 9.966 | 138.376
13.5 | 10.807 | 33.907 | 37.772 | 54921 | 1026.02 | 25.959 | 1.361 | 1.361 | 0.172 | 111.58 | 9.964 | 130.16
14 | 10.795 | 33.892 | 37.746 | 54904.3 | 1026.013 | 25.949 | 1.18 | 1.18 | 0.154 | 111.392 | 9.953 | 122.031
14.5 | 10.725 | 33.933 | 37.723 | 54993.4 | 1026.06 | 25.994 | 1.145 | 1.145 | 0.165 | 111.022 | 9.928 | 112.648
15 | 10.711 | 33.937 | 37.714 | 55004.2 | 1026.067 | 25.999 | 0.92 | 0.92 | 0.161 | 110.553 | 9.889 | 106.766
15.5 | 10.7 | 33.939 | 37.705 | 55012.1 | 1026.073 | 26.002 | 0.881 | 0.881 | 0.149 | 109.966 | 9.84 | 101.646
16 | 10.668 | 33.949 | 37.686 | 55040.3 | 1026.089 | 26.016 | 0.797 | 0.797 | 0.122 | 109.285 | 9.785 | 95.898
16.5 | 10.658 | 33.953 | 37.681 | 55050.5 | 1026.095 | 26.021 | 0.747 | 0.747 | 0.13 | 108.879 | 9.75 | 91.345
17 | 10.637 | 33.962 | 37.671 | 55073.3 | 1026.109 | 26.032 | 0.712 | 0.712 | 0.119 | 108.422 | 9.713 | 84.053
17.5 | 10.627 | 33.965 | 37.665 | 55081.9 | 1026.115 | 26.036 | 0.735 | 0.735 | 0.14 | 107.955 | 9.673 | 80.982
18 | 10.605 | 33.975 | 37.655 | 55106.7 | 1026.13 | 26.048 | 0.669 | 0.669 | 0.13 | 107.349 | 9.623 | 77.569
18.5 | 10.596 | 33.977 | 37.648 | 55113.6 | 1026.135 | 26.051 | 0.634 | 0.634 | 0.171 | 107.043 | 9.597 | 74.489
19 | 10.568 | 33.981 | 37.627 | 55130.6 | 1026.145 | 26.058 | 0.459 | 0.459 | 0.133 | 106.536 | 9.557 | 70.138
19.5 | 10.516 | 33.991 | 37.589 | 55168.3 | 1026.164 | 26.076 | 0.404 | 0.404 | 0.107 | 106.059 | 9.524 | 67.299
20 | 10.483 | 33.998 | 37.565 | 55192.2 | 1026.178 | 26.087 | 0.56 | 0.56 | 0.14 | 104.926 | 9.43 | 63.668
20.5 | 10.442 | 34.012 | 37.542 | 55230.9 | 1026.198 | 26.105 | 0.529 | 0.529 | 0.186 | 103.891 | 9.345 | 60.845
21 | 10.418 | 34.024 | 37.531 | 55258 | 1026.214 | 26.118 | 0.467 | 0.467 | 0.228 | 102.521 | 9.225 | 56.904
21.5 | 10.389 | 34.028 | 37.508 | 55276.3 | 1026.224 | 26.126 | 0.767 | 0.767 | 0.224 | 101.712 | 9.158 | 54.267
22 | 10.378 | 34.038 | 37.508 | 55296.4 | 1026.236 | 26.136 | 0.622 | 0.622 | 0.245 | 100.813 | 9.078 | 50.8
22.5 | 10.379 | 34.037 | 37.508 | 55294.5 | 1026.237 | 26.135 | 0.752 | 0.752 | 0.276 | 100.128 | 9.017 | 48.496
23 | 10.379 | 34.037 | 37.509 | 55295.7 | 1026.24 | 26.135 | 0.638 | 0.638 | 0.294 | 99.392 | 8.95 | 44.912
23.5 | 10.376 | 34.039 | 37.508 | 55299.1 | 1026.244 | 26.137 | 0.686 | 0.686 | 0.28 | 98.932 | 8.909 | 42.562
24 | 10.374 | 34.04 | 37.507 | 55302.2 | 1026.247 | 26.138 | 0.834 | 0.834 | 0.324 | 98.847 | 8.902 | 39.97

## TB-7
// AAQ-RINKO Series Data Processing Software
// Version 1.07
// File Date:2022/04/12 11:32:26
// Copyright (C) JFE Advantech Co. | Ltd.
[Format]
FormatVersion=1.00
DataFormat=1
Delimiter=0
MeasMode=1
Model=H-11
[Head]
SondeName=AAQ175-CAD
SondeNo=00377
SensorType=D0D1T1C1C2K0U3O0TOQ0
SensorType2=03030303030303030303
Channel=10
Comment=
PreHeat=1000
Interval=100
SampleCnt=53
StartTime=2022/04/06 09:51:03
EndTime=2022/04/06 09:52:52
DepAdjRho=1.0250
ECA=0
ECB=1
ECDeg=25
ECCoef=0.022
CHLA=0
CHLB=1
PC_SWA=0
PC_SWB=1
PC_SWC=0
PC_SWD=0
DepthZero=0.1422937125
StartDepthA=0.032382295
StartDepthB=0.030801995
StartDep=0
LastDep=0
Pitch=0
StartPosition=
EndPosition=
StationNo=
DepMark1=
DepMark2=
DepMark3=
FilmNo=171714BA
UseMicroMol=0
CoefDate=2017/08/24
Ch1=-9.48921300e-02 | 3.1298e-05 | 0 | 0 | 0 | 0 | 0 | 0
Ch2=0.000000000e00 | 0 | 0 | 0 | 0 | 0 | 0 | 0
Ch3=-5.50845100e00 | 0.0010612 | -1.1849e-08 | 2.6001e-13 | -2.9558e-18 | 2.1523e-23 | 0 | 0
Ch4=5.391788000e-02 | 37.2044 | 0.02227 | 0 | 0 | 0 | 0 | 0
Ch5=0.000000000e00 | 1 | 0 | 0 | 0 | 0 | 0 | 0
Ch6=-5.21854200e00 | 0.0077773 | 0 | 0 | 0 | 0 | 0 | 0
Ch7=-9.17890300e00 | 0.013877 | 7.7902e-08 | 8.7324e-14 | 0 | 0 | 0 | 0
Ch8=-3.77935100e01 | 1874225 | -6423.822 | 0.011191 | 0.0043 | 6.76e-05 | 0 | 1
Ch9=-1.33139700e01 | 0.0014476 | -2.4132e-08 | 5.3158e-13 | -6.318e-18 | 4.043e-23 | 0 | 0
Ch10=-8.83352300e01 | 0.093082 | 0 | 0 | 0 | 0 | 0 | 0
[Item]
深度 [m] | 水温 [℃] | 塩分 | 電導度 [mS/cm] | EC25 [μS/cm] | 密度 [kg/m3] | シグマＴ | Chl-Flu. [ppb] | Chl-a [μg/l] | 濁度 [FTU] | DO [%] | DO [mg/l] | 光量子 [μmol/(m2*s)]
0 | 11.873 | 33.6 | 38.443 | 54053.8 | 1025.526 | 25.525 | 0.209 | 0.209 | 0.126 | 106.007 | 9.27 | 1003.661
0.5 | 11.864 | 33.544 | 38.378 | 53977 | 1025.486 | 25.484 | 0.218 | 0.218 | 0.749 | 112.793 | 9.87 | 689.289
1 | 11.801 | 33.546 | 38.323 | 54003.5 | 1025.502 | 25.497 | 0.248 | 0.248 | 2.877 | 113.284 | 9.926 | 735.803
1.5 | 11.661 | 33.616 | 38.264 | 54156.4 | 1025.584 | 25.577 | 0.253 | 0.253 | 2.036 | 114.869 | 10.089 | 632.086
2 | 11.631 | 33.636 | 38.257 | 54197.2 | 1025.608 | 25.599 | 0.235 | 0.235 | 0.452 | 115.562 | 10.155 | 576.894
2.5 | 11.626 | 33.643 | 38.259 | 54209.2 | 1025.616 | 25.605 | 0.244 | 0.244 | 0.112 | 115.813 | 10.178 | 559.643
3 | 11.599 | 33.654 | 38.246 | 54235.6 | 1025.632 | 25.618 | 0.262 | 0.262 | 0.147 | 115.989 | 10.199 | 484.936
3.5 | 11.543 | 33.686 | 38.227 | 54304.2 | 1025.67 | 25.654 | 0.249 | 0.249 | 0.489 | 115.944 | 10.205 | 379.8
4 | 11.524 | 33.699 | 38.223 | 54329.7 | 1025.685 | 25.667 | 0.261 | 0.261 | 0.114 | 115.941 | 10.208 | 385.377
4.5 | 11.511 | 33.704 | 38.217 | 54343.1 | 1025.694 | 25.674 | 0.269 | 0.269 | 0.163 | 115.95 | 10.211 | 408.532
5 | 11.503 | 33.702 | 38.208 | 54343.7 | 1025.696 | 25.674 | 0.303 | 0.303 | 0.252 | 116.029 | 10.22 | 387.991
5.5 | 11.445 | 33.732 | 38.183 | 54409.4 | 1025.732 | 25.708 | 0.289 | 0.289 | 0.13 | 115.741 | 10.207 | 350.921
6 | 11.413 | 33.739 | 38.161 | 54431.6 | 1025.746 | 25.719 | 0.316 | 0.316 | 0.103 | 115.683 | 10.207 | 335.779
6.5 | 11.385 | 33.764 | 38.161 | 54478.5 | 1025.772 | 25.743 | 0.33 | 0.33 | 0.157 | 115.66 | 10.209 | 327.148
7 | 11.343 | 33.753 | 38.111 | 54479.6 | 1025.774 | 25.742 | 0.346 | 0.346 | 0.094 | 115.725 | 10.225 | 271.568
7.5 | 11.318 | 33.767 | 38.103 | 54510.8 | 1025.792 | 25.758 | 0.387 | 0.387 | 0.105 | 115.547 | 10.214 | 296.049
8 | 11.102 | 33.8 | 37.936 | 54643 | 1025.859 | 25.823 | 0.451 | 0.451 | 0.098 | 115.294 | 10.237 | 264.331
8.5 | 11.011 | 33.845 | 37.896 | 54744.8 | 1025.913 | 25.874 | 0.612 | 0.612 | 0.112 | 114.465 | 10.178 | 244.388
9 | 10.914 | 33.869 | 37.832 | 54819.4 | 1025.951 | 25.91 | 0.599 | 0.599 | 0.107 | 113.906 | 10.149 | 240.246
9.5 | 10.861 | 33.89 | 37.804 | 54872.1 | 1025.979 | 25.936 | 0.877 | 0.877 | 0.161 | 113.332 | 10.109 | 225.771
10 | 10.857 | 33.892 | 37.802 | 54876.4 | 1025.984 | 25.938 | 0.749 | 0.749 | 0.136 | 112.909 | 10.072 | 208.784
10.5 | 10.847 | 33.897 | 37.798 | 54888.4 | 1025.992 | 25.944 | 0.905 | 0.905 | 0.158 | 112.482 | 10.036 | 196.869
11 | 10.836 | 33.899 | 37.79 | 54895.7 | 1025.997 | 25.947 | 0.824 | 0.824 | 0.161 | 112.06 | 10 | 185.979
11.5 | 10.825 | 33.901 | 37.782 | 54903.7 | 1026.003 | 25.951 | 0.863 | 0.863 | 0.161 | 111.859 | 9.985 | 180.766
12 | 10.812 | 33.902 | 37.771 | 54910 | 1026.008 | 25.954 | 0.975 | 0.975 | 0.177 | 111.813 | 9.984 | 170.496
12.5 | 10.797 | 33.909 | 37.764 | 54927.4 | 1026.019 | 25.962 | 1.273 | 1.273 | 0.186 | 111.407 | 9.95 | 155.82
13 | 10.779 | 33.911 | 37.749 | 54937.5 | 1026.026 | 25.967 | 1.221 | 1.221 | 0.2 | 111.528 | 9.964 | 148.622
13.5 | 10.764 | 33.919 | 37.745 | 54956.7 | 1026.037 | 25.976 | 1.138 | 1.138 | 0.186 | 111.259 | 9.943 | 141.237
14 | 10.759 | 33.921 | 37.742 | 54960.9 | 1026.042 | 25.978 | 1.128 | 1.128 | 0.154 | 111.171 | 9.936 | 129.478
14.5 | 10.748 | 33.919 | 37.73 | 54963.8 | 1026.045 | 25.979 | 1.356 | 1.356 | 0.187 | 110.94 | 9.917 | 121.808
15 | 10.72 | 33.935 | 37.72 | 54997.9 | 1026.064 | 25.996 | 1.137 | 1.137 | 0.17 | 110.579 | 9.889 | 114.013
15.5 | 10.712 | 33.934 | 37.712 | 55000.6 | 1026.067 | 25.997 | 1.542 | 1.542 | 0.2 | 110.267 | 9.864 | 107.293
16 | 10.704 | 33.935 | 37.706 | 55005.2 | 1026.071 | 25.999 | 1.226 | 1.226 | 0.172 | 109.965 | 9.839 | 102.546
16.5 | 10.689 | 33.942 | 37.698 | 55022.3 | 1026.082 | 26.007 | 1.548 | 1.548 | 0.186 | 109.748 | 9.822 | 96.651
17 | 10.684 | 33.944 | 37.696 | 55027.1 | 1026.086 | 26.009 | 0.98 | 0.98 | 0.172 | 109.585 | 9.808 | 90.476
17.5 | 10.677 | 33.947 | 37.693 | 55035.4 | 1026.092 | 26.013 | 1.068 | 1.068 | 0.158 | 109.304 | 9.785 | 83.495
18 | 10.675 | 33.947 | 37.691 | 55035.7 | 1026.095 | 26.013 | 0.936 | 0.936 | 0.13 | 109.159 | 9.772 | 80.951
18.5 | 10.674 | 33.946 | 37.69 | 55036.4 | 1026.097 | 26.013 | 0.762 | 0.762 | 0.117 | 108.94 | 9.753 | 77.196
19 | 10.667 | 33.948 | 37.685 | 55041.5 | 1026.102 | 26.015 | 0.894 | 0.894 | 0.098 | 108.906 | 9.751 | 71.906
19.5 | 10.521 | 33.965 | 37.568 | 55128.1 | 1026.143 | 26.054 | 0.454 | 0.454 | 0.103 | 108.408 | 9.737 | 69.533
20 | 10.447 | 34.014 | 37.548 | 55231.3 | 1026.197 | 26.106 | 0.609 | 0.609 | 0.136 | 106.78 | 9.602 | 65.228
20.5 | 10.44 | 34.017 | 37.545 | 55238.7 | 1026.202 | 26.109 | 0.492 | 0.492 | 0.091 | 104.88 | 9.433 | 62.738
21 | 10.429 | 34.012 | 37.53 | 55236.8 | 1026.203 | 26.107 | 0.696 | 0.696 | 0.133 | 104.07 | 9.363 | 58.688
21.5 | 10.416 | 34.018 | 37.524 | 55251 | 1026.212 | 26.114 | 0.488 | 0.488 | 0.101 | 103.231 | 9.29 | 57.153
22 | 10.399 | 34.022 | 37.512 | 55263.6 | 1026.22 | 26.12 | 0.391 | 0.391 | 0.098 | 102.909 | 9.264 | 55.229
22.5 | 10.386 | 34.025 | 37.504 | 55274.2 | 1026.227 | 26.124 | 0.42 | 0.42 | 0.112 | 102.535 | 9.233 | 51.754
23 | 10.369 | 34.03 | 37.492 | 55289.5 | 1026.236 | 26.131 | 0.529 | 0.529 | 0.13 | 102.026 | 9.19 | 49.489
23.5 | 10.365 | 34.036 | 37.495 | 55300 | 1026.244 | 26.137 | 0.588 | 0.588 | 0.182 | 101.511 | 9.144 | 47.751
24 | 10.363 | 34.037 | 37.494 | 55302.7 | 1026.247 | 26.138 | 0.558 | 0.558 | 0.231 | 100.63 | 9.065 | 45.145
24.5 | 10.351 | 34.041 | 37.488 | 55313.3 | 1026.254 | 26.143 | 0.535 | 0.535 | 0.234 | 100.137 | 9.022 | 42.655
25 | 10.349 | 34.042 | 37.486 | 55315.9 | 1026.257 | 26.144 | 0.506 | 0.506 | 0.192 | 99.561 | 8.971 | 40.654
25.5 | 10.35 | 34.04 | 37.487 | 55314.3 | 1026.259 | 26.143 | 0.495 | 0.495 | 0.191 | 99.347 | 8.952 | 38.474
26 | 10.354 | 34.043 | 37.492 | 55316.2 | 1026.262 | 26.144 | 0.855 | 0.855 | 0.531 | 99.183 | 8.937 | 36.395