## TB-1
// AAQ-RINKO Series Data Processing Software
// Version 1.07
// File Date:2021/03/03 18:03:43
// Copyright (C) JFE Advantech Co. | Ltd.
[Format]
FormatVersion=1.00
DataFormat=1
Delimiter=0
MeasMode=1
Model=H-11
[Head]
SondeName=AAQ175-CAD
SondeNo=00377
SensorType=D0D1T1C1C2K0U3O0TOQ0
SensorType2=03030303030303030303
Channel=10
Comment=
PreHeat=1000
Interval=100
SampleCnt=14
StartTime=2021/02/24 10:24:25
EndTime=2021/02/24 10:25:05
DepAdjRho=1.0250
ECA=0
ECB=1
ECDeg=25
ECCoef=0.022
CHLA=0
CHLB=1
PC_SWA=0
PC_SWB=1
PC_SWC=0
PC_SWD=0
DepthZero=0.249870375
StartDepthA=-0.0191487375
StartDepthB=-0.0191487075
StartDep=0
LastDep=0
Pitch=0
StartPosition=
EndPosition=
StationNo=
DepMark1=
DepMark2=
DepMark3=
FilmNo=171714BA
UseMicroMol=0
CoefDate=2017/08/24
Ch1=-9.48921300e-02 | 3.13e-05 | 0 | 0 | 0 | 0 | 0 | 0
Ch2=0.000000000e00 | 0 | 0 | 0 | 0 | 0 | 0 | 0
Ch3=-5.50845100e00 | 0.00106 | -1.18e-08 | 2.6e-13 | -2.96e-18 | 2.15e-23 | 0 | 0
Ch4=5.391788000e-02 | 37.2 | 0.0223 | 0 | 0 | 0 | 0 | 0
Ch5=0.000000000e00 | 1 | 0 | 0 | 0 | 0 | 0 | 0
Ch6=-5.21854200e00 | 0.00778 | 0 | 0 | 0 | 0 | 0 | 0
Ch7=-9.17890300e00 | 0.0139 | 7.79e-08 | 8.73e-14 | 0 | 0 | 0 | 0
Ch8=-3.77935100e01 | 1870000 | -6420 | 0.0112 | 0.0043 | 6.76e-05 | 0 | 1
Ch9=-1.33139700e01 | 0.00145 | -2.41e-08 | 5.32e-13 | -6.32e-18 | 4.04e-23 | 0 | 0
Ch10=-8.83352300e01 | 0.0931 | 0 | 0 | 0 | 0 | 0 | 0
[Item]
深度 [m] | 水温 [℃] | 塩分 | 電導度 [mS/cm] | EC25 [μS/cm] | 密度 [kg/m3] | シグマＴ | Chl-Flu. [ppb] | Chl-a [μg/l] | 濁度 [FTU] | DO [%] | DO [mg/l] | 光量子 [μmol/(m2*s)]
0 | 6.543 | 24.287 | 25.086 | 41256.3 | 1018.99 | 18.99 | 0.555 | 0.555 | 8.273 | 106.975 | 10.959 | 440.962
0.5 | 11.079 | 33.639 | 37.749 | 54413.9 | 1025.704 | 25.702 | 1.006 | 1.006 | 0.233 | 110.317 | 9.833 | 248.003
1 | 11.08 | 33.677 | 37.788 | 54469.4 | 1025.736 | 25.731 | 1.146 | 1.146 | 0.224 | 110.723 | 9.859 | 122.155
1.5 | 11.035 | 33.694 | 37.765 | 54512.2 | 1025.759 | 25.753 | 1.633 | 1.633 | 0.27 | 112.304 | 10.007 | 145.581
2 | 11.083 | 33.713 | 37.828 | 54520.2 | 1025.768 | 25.758 | 2.502 | 2.502 | 0.289 | 112.676 | 10.025 | 140.368
2.5 | 11.085 | 33.744 | 37.861 | 54565.5 | 1025.794 | 25.782 | 2.24 | 2.24 | 0.343 | 112.404 | 9.999 | 108.441
3 | 11.135 | 33.744 | 37.907 | 54545.5 | 1025.787 | 25.773 | 1.887 | 1.887 | 0.252 | 112.158 | 9.965 | 89.514
3.5 | 11.157 | 33.756 | 37.941 | 54554.6 | 1025.794 | 25.779 | 2.399 | 2.399 | 0.35 | 111.996 | 9.945 | 86.706
4 | 11.16 | 33.756 | 37.943 | 54554.3 | 1025.797 | 25.778 | 3.601 | 3.601 | 0.298 | 112.099 | 9.953 | 76.048
4.5 | 11.172 | 33.787 | 37.986 | 54595.3 | 1025.821 | 25.8 | 3.355 | 3.355 | 0.308 | 112.021 | 9.94 | 65.034
5 | 11.199 | 33.785 | 38.009 | 54580.9 | 1025.816 | 25.793 | 3.137 | 3.137 | 0.317 | 111.699 | 9.907 | 56.005
5.5 | 11.191 | 33.78 | 37.998 | 54578 | 1025.816 | 25.791 | 2.699 | 2.699 | 0.252 | 111.612 | 9.902 | 55.849
6 | 11.187 | 33.794 | 38.007 | 54599 | 1025.83 | 25.802 | 3.054 | 3.054 | 0.266 | 111.937 | 9.93 | 46.448
6.5 | 11.228 | 33.81 | 38.062 | 54606.7 | 1025.837 | 25.808 | 2.823 | 2.823 | 0.322 | 111.842 | 9.911 | 43.469

## TB-2
// AAQ-RINKO Series Data Processing Software
// Version 1.07
// File Date:2021/03/03 18:07:48
// Copyright (C) JFE Advantech Co. | Ltd.
[Format]
FormatVersion=1.00
DataFormat=1
Delimiter=0
MeasMode=1
Model=H-11
[Head]
SondeName=AAQ175-CAD
SondeNo=00377
SensorType=D0D1T1C1C2K0U3O0TOQ0
SensorType2=03030303030303030303
Channel=10
Comment=
PreHeat=1000
Interval=100
SampleCnt=17
StartTime=2021/02/24 10:27:16
EndTime=2021/02/24 10:27:57
DepAdjRho=1.0250
ECA=0
ECB=1
ECDeg=25
ECCoef=0.022
CHLA=0
CHLB=1
PC_SWA=0
PC_SWB=1
PC_SWC=0
PC_SWD=0
DepthZero=0.249870375
StartDepthA=-0.0066940635
StartDepthB=-0.0057123965
StartDep=0
LastDep=0
Pitch=0
StartPosition=
EndPosition=
StationNo=
DepMark1=
DepMark2=
DepMark3=
FilmNo=171714BA
UseMicroMol=0
CoefDate=2017/08/24
Ch1=-9.48921300e-02 | 3.1298e-05 | 0 | 0 | 0 | 0 | 0 | 0
Ch2=0.000000000e00 | 0 | 0 | 0 | 0 | 0 | 0 | 0
Ch3=-5.50845100e00 | 0.0010612 | -1.1849e-08 | 2.6001e-13 | -2.9558e-18 | 2.1523e-23 | 0 | 0
Ch4=5.391788000e-02 | 37.2044 | 0.02227 | 0 | 0 | 0 | 0 | 0
Ch5=0.000000000e00 | 1 | 0 | 0 | 0 | 0 | 0 | 0
Ch6=-5.21854200e00 | 0.0077773 | 0 | 0 | 0 | 0 | 0 | 0
Ch7=-9.17890300e00 | 0.013877 | 7.7902e-08 | 8.7324e-14 | 0 | 0 | 0 | 0
Ch8=-3.77935100e01 | 1874225 | -6423.822 | 0.011191 | 0.0043 | 6.76e-05 | 0 | 1
Ch9=-1.33139700e01 | 0.0014476 | -2.4132e-08 | 5.3158e-13 | -6.318e-18 | 4.043e-23 | 0 | 0
Ch10=-8.83352300e01 | 0.093082 | 0 | 0 | 0 | 0 | 0 | 0
[Item]
深度 [m] | 水温 [℃] | 塩分 | 電導度 [mS/cm] | EC25 [μS/cm] | 密度 [kg/m3] | シグマＴ | Chl-Flu. [ppb] | Chl-a [μg/l] | 濁度 [FTU] | DO [%] | DO [mg/l] | 光量子 [μmol/(m2*s)]
0 | 7.892 | 28.512 | 30.062 | 47044.7 | 1022.115 | 22.115 | 0 | 0 | 0.415 | 106.987 | 10.391 | 1671.186
0.5 | 10.94 | 33.33 | 37.31 | 54019.7 | 1025.488 | 25.486 | 0.533 | 0.533 | 0.294 | 110.315 | 9.876 | 1180.471
1 | 10.831 | 33.617 | 37.498 | 54480.7 | 1025.733 | 25.728 | 0.525 | 0.525 | 0.301 | 111.072 | 9.932 | 880.374
1.5 | 11.086 | 33.75 | 37.868 | 54572.7 | 1025.793 | 25.787 | 0.695 | 0.695 | 0.219 | 111.205 | 9.887 | 969.702
2 | 11.141 | 33.732 | 37.9 | 54525.1 | 1025.772 | 25.763 | 1.24 | 1.24 | 0.252 | 111.79 | 9.932 | 655.207
2.5 | 11.157 | 33.755 | 37.94 | 54553 | 1025.789 | 25.778 | 1.942 | 1.942 | 0.34 | 112.567 | 9.993 | 673.917
3 | 11.168 | 33.749 | 37.944 | 54540.2 | 1025.785 | 25.771 | 2.438 | 2.438 | 0.308 | 112.937 | 10.025 | 512.977
3.5 | 11.177 | 33.776 | 37.979 | 54575.8 | 1025.806 | 25.79 | 2.1 | 2.1 | 0.287 | 112.461 | 9.978 | 547.511
4 | 11.178 | 33.775 | 37.98 | 54574.4 | 1025.808 | 25.79 | 2.372 | 2.372 | 0.294 | 112.177 | 9.952 | 364.371
4.5 | 11.17 | 33.77 | 37.967 | 54571.1 | 1025.808 | 25.787 | 2.193 | 2.193 | 0.28 | 111.92 | 9.932 | 317.69
5 | 11.163 | 33.78 | 37.97 | 54587.7 | 1025.819 | 25.796 | 2.784 | 2.784 | 0.284 | 111.907 | 9.932 | 299.105
5.5 | 11.167 | 33.799 | 37.994 | 54613.8 | 1025.835 | 25.81 | 2.368 | 2.368 | 0.252 | 111.941 | 9.932 | 244.621
6 | 11.188 | 33.806 | 38.02 | 54616.2 | 1025.839 | 25.812 | 2.617 | 2.617 | 0.224 | 111.881 | 9.922 | 231.217
6.5 | 11.217 | 33.813 | 38.055 | 54615.6 | 1025.842 | 25.812 | 2.434 | 2.434 | 0.287 | 111.971 | 9.924 | 201.151
7 | 11.239 | 33.814 | 38.077 | 54609.5 | 1025.841 | 25.809 | 2.691 | 2.691 | 0.308 | 111.664 | 9.891 | 179.184
7.5 | 11.254 | 33.847 | 38.124 | 54650.9 | 1025.866 | 25.832 | 3.606 | 3.606 | 0.405 | 111.473 | 9.869 | 157.806
8 | 11.235 | 33.827 | 38.086 | 54629.6 | 1025.856 | 25.82 | 2.662 | 2.662 | 0.34 | 111.464 | 9.875 | 139.5

## TB-3
// AAQ-RINKO Series Data Processing Software
// Version 1.07
// File Date:2021/03/03 18:10:45
// Copyright (C) JFE Advantech Co. | Ltd.
[Format]
FormatVersion=1.00
DataFormat=1
Delimiter=0
MeasMode=1
Model=H-11
[Head]
SondeName=AAQ175-CAD
SondeNo=00377
SensorType=D0D1T1C1C2K0U3O0TOQ0
SensorType2=03030303030303030303
Channel=10
Comment=
PreHeat=1000
Interval=100
SampleCnt=34
StartTime=2021/02/24 10:30:18
EndTime=2021/02/24 10:31:44
DepAdjRho=1.0250
ECA=0
ECB=1
ECDeg=25
ECCoef=0.022
CHLA=0
CHLB=1
PC_SWA=0
PC_SWB=1
PC_SWC=0
PC_SWD=0
DepthZero=0.249870375
StartDepthA=-0.012921765
StartDepthB=-0.01192185875
StartDep=0
LastDep=0
Pitch=0
StartPosition=
EndPosition=
StationNo=
DepMark1=
DepMark2=
DepMark3=
FilmNo=171714BA
UseMicroMol=0
CoefDate=2017/08/24
Ch1=-9.48921300e-02 | 3.1298e-05 | 0 | 0 | 0 | 0 | 0 | 0
Ch2=0.000000000e00 | 0 | 0 | 0 | 0 | 0 | 0 | 0
Ch3=-5.50845100e00 | 0.0010612 | -1.1849e-08 | 2.6001e-13 | -2.9558e-18 | 2.1523e-23 | 0 | 0
Ch4=5.391788000e-02 | 37.2044 | 0.02227 | 0 | 0 | 0 | 0 | 0
Ch5=0.000000000e00 | 1 | 0 | 0 | 0 | 0 | 0 | 0
Ch6=-5.21854200e00 | 0.0077773 | 0 | 0 | 0 | 0 | 0 | 0
Ch7=-9.17890300e00 | 0.013877 | 7.7902e-08 | 8.7324e-14 | 0 | 0 | 0 | 0
Ch8=-3.77935100e01 | 1874225 | -6423.822 | 0.011191 | 0.0043 | 6.76e-05 | 0 | 1
Ch9=-1.33139700e01 | 0.0014476 | -2.4132e-08 | 5.3158e-13 | -6.318e-18 | 4.043e-23 | 0 | 0
Ch10=-8.83352300e01 | 0.093082 | 0 | 0 | 0 | 0 | 0 | 0
[Item]
深度 [m] | 水温 [℃] | 塩分 | 電導度 [mS/cm] | EC25 [μS/cm] | 密度 [kg/m3] | シグマＴ | Chl-Flu. [ppb] | Chl-a [μg/l] | 濁度 [FTU] | DO [%] | DO [mg/l] | 光量子 [μmol/(m2*s)]
0 | 5.248 | 11.785 | 11.889 | 20846.2 | 1009.278 | 9.278 | 0 | 0 | 0 | 105.403 | 11.781 | 1674.367
0.5 | 11.154 | 33.671 | 37.851 | 54431 | 1025.715 | 25.713 | 0.725 | 0.725 | 0.357 | 110.418 | 9.821 | 798.764
1 | 11.174 | 33.704 | 37.903 | 54471.3 | 1025.74 | 25.735 | 0.778 | 0.778 | 0.252 | 111.696 | 9.917 | 791.294
1.5 | 11.176 | 33.736 | 37.937 | 54517.7 | 1025.767 | 25.76 | 0.786 | 0.786 | 0.231 | 112.608 | 9.996 | 646.039
2 | 11.181 | 33.725 | 37.931 | 54500 | 1025.76 | 25.75 | 1.089 | 1.089 | 0.259 | 113.073 | 10.034 | 343.66
2.5 | 11.171 | 33.75 | 37.946 | 54539.9 | 1025.783 | 25.771 | 1.268 | 1.268 | 0.28 | 113.774 | 10.098 | 476.582
3 | 11.179 | 33.754 | 37.958 | 54542.4 | 1025.787 | 25.773 | 3.546 | 3.546 | 0.503 | 114.773 | 10.184 | 487.426
3.5 | 11.183 | 33.757 | 37.965 | 54545.7 | 1025.791 | 25.775 | 4.254 | 4.254 | 0.522 | 115.849 | 10.279 | 463.24
4 | 11.177 | 33.756 | 37.959 | 54547.2 | 1025.793 | 25.775 | 4.744 | 4.744 | 0.531 | 116.089 | 10.301 | 374.75
4.5 | 11.116 | 33.712 | 37.859 | 54508.3 | 1025.772 | 25.752 | 3.933 | 3.933 | 0.382 | 115.82 | 10.293 | 294.916
5 | 11.01 | 33.717 | 37.766 | 54557.9 | 1025.797 | 25.775 | 3.904 | 3.904 | 0.364 | 114.939 | 10.238 | 242.573
5.5 | 11.125 | 33.795 | 37.95 | 54625.3 | 1025.84 | 25.815 | 3.196 | 3.196 | 0.28 | 114.01 | 10.123 | 205.433
6 | 11.163 | 33.798 | 37.989 | 54614.3 | 1025.837 | 25.81 | 2.905 | 2.905 | 0.231 | 113.495 | 10.07 | 178.858
6.5 | 11.182 | 33.798 | 38.007 | 54608.6 | 1025.836 | 25.807 | 3.756 | 3.756 | 0.336 | 112.889 | 10.013 | 154.47
7 | 11.193 | 33.806 | 38.026 | 54616 | 1025.843 | 25.811 | 4.099 | 4.099 | 0.35 | 112.92 | 10.012 | 133.853
7.5 | 11.198 | 33.816 | 38.04 | 54627.6 | 1025.852 | 25.818 | 3.336 | 3.336 | 0.189 | 112.818 | 10.001 | 120.449
8 | 11.193 | 33.816 | 38.037 | 54630.6 | 1025.855 | 25.819 | 1.793 | 1.793 | 0.168 | 112.769 | 9.998 | 106.905
8.5 | 11.193 | 33.825 | 38.045 | 54644.3 | 1025.865 | 25.826 | 1.532 | 1.532 | 0.182 | 111.826 | 9.913 | 97.55
9 | 11.194 | 33.817 | 38.039 | 54631.9 | 1025.86 | 25.819 | 1.711 | 1.711 | 0.2 | 111.108 | 9.85 | 88.211
9.5 | 11.188 | 33.821 | 38.037 | 54640 | 1025.866 | 25.823 | 1.618 | 1.618 | 0.154 | 110.378 | 9.786 | 80.796
10 | 11.188 | 33.824 | 38.041 | 54646 | 1025.872 | 25.826 | 1.66 | 1.66 | 0.168 | 110.346 | 9.783 | 75.024
10.5 | 11.189 | 33.83 | 38.048 | 54654.4 | 1025.878 | 25.831 | 2.069 | 2.069 | 0.217 | 110.145 | 9.765 | 67.624
11 | 11.191 | 33.828 | 38.048 | 54651 | 1025.878 | 25.829 | 1.38 | 1.38 | 0.154 | 110.034 | 9.755 | 63.063
11.5 | 11.19 | 33.832 | 38.051 | 54656.9 | 1025.884 | 25.832 | 1.727 | 1.727 | 0.168 | 109.695 | 9.724 | 57.153
12 | 11.189 | 33.835 | 38.053 | 54661.4 | 1025.888 | 25.834 | 1.618 | 1.618 | 0.161 | 109.464 | 9.704 | 51.521
12.5 | 11.189 | 33.833 | 38.052 | 54660.1 | 1025.89 | 25.833 | 1.913 | 1.913 | 0.154 | 109.032 | 9.666 | 48.775
13 | 11.189 | 33.833 | 38.052 | 54659.3 | 1025.891 | 25.832 | 1.457 | 1.457 | 0.149 | 109.039 | 9.667 | 38.536
13.5 | 11.189 | 33.836 | 38.055 | 54663.9 | 1025.896 | 25.835 | 1.719 | 1.719 | 0.154 | 109.073 | 9.67 | 32.207
14 | 11.193 | 33.841 | 38.065 | 54671.2 | 1025.902 | 25.839 | 1.908 | 1.908 | 0.182 | 108.921 | 9.655 | 22.65
14.5 | 11.194 | 33.841 | 38.066 | 54671.1 | 1025.904 | 25.838 | 2.322 | 2.322 | 0.315 | 108.61 | 9.626 | 20.385
15 | 11.194 | 33.834 | 38.059 | 54661 | 1025.901 | 25.833 | 1.587 | 1.587 | 0.177 | 108.268 | 9.597 | 10.611
15.5 | 11.194 | 33.843 | 38.068 | 54674.5 | 1025.91 | 25.84 | 2.446 | 2.446 | 0.203 | 108.09 | 9.583 | 4.701
16 | 11.194 | 33.844 | 38.069 | 54675.8 | 1025.913 | 25.84 | 2.314 | 2.314 | 0.266 | 107.723 | 9.549 | 6.423
16.5 | 11.196 | 33.841 | 38.068 | 54671.4 | 1025.913 | 25.838 | 1.913 | 1.913 | 0.259 | 107.243 | 9.505 | 7.26

## TB-4
// AAQ-RINKO Series Data Processing Software
// Version 1.07
// File Date:2021/03/03 18:14:41
// Copyright (C) JFE Advantech Co. | Ltd.
[Format]
FormatVersion=1.00
DataFormat=1
Delimiter=0
MeasMode=1
Model=H-11
[Head]
SondeName=AAQ175-CAD
SondeNo=00377
SensorType=D0D1T1C1C2K0U3O0TOQ0
SensorType2=03030303030303030303
Channel=10
Comment=
PreHeat=1000
Interval=100
SampleCnt=40
StartTime=2021/02/24 10:33:06
EndTime=2021/02/24 10:34:16
DepAdjRho=1.0250
ECA=0
ECB=1
ECDeg=25
ECCoef=0.022
CHLA=0
CHLB=1
PC_SWA=0
PC_SWB=1
PC_SWC=0
PC_SWD=0
DepthZero=0.249870375
StartDepthA=-0.009807914375
StartDepthB=-0.008186574375
StartDep=0
LastDep=0
Pitch=0
StartPosition=
EndPosition=
StationNo=
DepMark1=
DepMark2=
DepMark3=
FilmNo=171714BA
UseMicroMol=0
CoefDate=2017/08/24
Ch1=-9.48921300e-02 | 3.1298e-05 | 0 | 0 | 0 | 0 | 0 | 0
Ch2=0.000000000e00 | 0 | 0 | 0 | 0 | 0 | 0 | 0
Ch3=-5.50845100e00 | 0.0010612 | -1.1849e-08 | 2.6001e-13 | -2.9558e-18 | 2.1523e-23 | 0 | 0
Ch4=5.391788000e-02 | 37.2044 | 0.02227 | 0 | 0 | 0 | 0 | 0
Ch5=0.000000000e00 | 1 | 0 | 0 | 0 | 0 | 0 | 0
Ch6=-5.21854200e00 | 0.0077773 | 0 | 0 | 0 | 0 | 0 | 0
Ch7=-9.17890300e00 | 0.013877 | 7.7902e-08 | 8.7324e-14 | 0 | 0 | 0 | 0
Ch8=-3.77935100e01 | 1874225 | -6423.822 | 0.011191 | 0.0043 | 6.76e-05 | 0 | 1
Ch9=-1.33139700e01 | 0.0014476 | -2.4132e-08 | 5.3158e-13 | -6.318e-18 | 4.043e-23 | 0 | 0
Ch10=-8.83352300e01 | 0.093082 | 0 | 0 | 0 | 0 | 0 | 0
[Item]
深度 [m] | 水温 [℃] | 塩分 | 電導度 [mS/cm] | EC25 [μS/cm] | 密度 [kg/m3] | シグマＴ | Chl-Flu. [ppb] | Chl-a [μg/l] | 濁度 [FTU] | DO [%] | DO [mg/l] | 光量子 [μmol/(m2*s)]
0 | 7.569 | 20.07 | 21.523 | 33515.1 | 1015.545 | 15.545 | 0.039 | 0.039 | 6.218 | 93.076 | 9.322 | 1525.505
0.5 | 10.894 | 33.227 | 37.164 | 53887.5 | 1025.416 | 25.414 | 0.507 | 0.507 | 0.28 | 107.843 | 9.664 | 926.1
1 | 11.184 | 33.729 | 37.936 | 54502.9 | 1025.757 | 25.752 | 0.962 | 0.962 | 0.224 | 109.576 | 9.722 | 576.118
1.5 | 11.184 | 33.744 | 37.952 | 54525.6 | 1025.771 | 25.764 | 0.704 | 0.704 | 0.182 | 110.996 | 9.847 | 673.777
2 | 11.199 | 33.742 | 37.965 | 54517.5 | 1025.77 | 25.76 | 1.194 | 1.194 | 0.266 | 112.777 | 10.002 | 605.594
2.5 | 11.203 | 33.748 | 37.974 | 54525.1 | 1025.776 | 25.764 | 1.917 | 1.917 | 0.35 | 114.011 | 10.11 | 415.706
3 | 11.201 | 33.751 | 37.975 | 54529.4 | 1025.78 | 25.766 | 3.648 | 3.648 | 0.503 | 115.79 | 10.268 | 540.204
3.5 | 11.082 | 33.686 | 37.8 | 54482.2 | 1025.753 | 25.737 | 3.155 | 3.155 | 0.41 | 116.723 | 10.381 | 365.628
4 | 10.946 | 33.668 | 37.657 | 54511.6 | 1025.766 | 25.748 | 3.449 | 3.449 | 0.392 | 115.931 | 10.341 | 298.795
4.5 | 10.887 | 33.704 | 37.639 | 54588.2 | 1025.807 | 25.787 | 3.681 | 3.681 | 0.392 | 115.138 | 10.282 | 228.362
5 | 10.873 | 33.701 | 37.623 | 54589.5 | 1025.81 | 25.787 | 4.242 | 4.242 | 0.426 | 114.221 | 10.202 | 148.653
5.5 | 10.85 | 33.705 | 37.606 | 54604.7 | 1025.819 | 25.794 | 4.949 | 4.949 | 0.583 | 113.796 | 10.169 | 165.035
6 | 10.85 | 33.764 | 37.665 | 54690.5 | 1025.867 | 25.84 | 4.822 | 4.822 | 0.336 | 113.313 | 10.122 | 130.781
6.5 | 11.142 | 33.814 | 37.986 | 54646.5 | 1025.856 | 25.826 | 3.208 | 3.208 | 0.231 | 113.599 | 10.084 | 103.833
7 | 11.17 | 33.795 | 37.993 | 54607.9 | 1025.838 | 25.806 | 3.406 | 3.406 | 0.21 | 113.264 | 10.048 | 92.431
7.5 | 11.176 | 33.806 | 38.011 | 54623 | 1025.848 | 25.814 | 2.819 | 2.819 | 0.217 | 113.194 | 10.039 | 81.261
8 | 11.177 | 33.81 | 38.016 | 54627.9 | 1025.853 | 25.817 | 2.478 | 2.478 | 0.219 | 112.62 | 9.987 | 72.542
8.5 | 11.185 | 33.811 | 38.024 | 54626.9 | 1025.855 | 25.816 | 2.038 | 2.038 | 0.189 | 112.451 | 9.97 | 74.466
9 | 11.194 | 33.822 | 38.043 | 54639.5 | 1025.864 | 25.823 | 2.283 | 2.283 | 0.203 | 112.393 | 9.962 | 74.931
9.5 | 11.203 | 33.816 | 38.046 | 54628.1 | 1025.86 | 25.817 | 1.633 | 1.633 | 0.172 | 111.654 | 9.896 | 63.73
10 | 11.21 | 33.825 | 38.062 | 54638.8 | 1025.868 | 25.823 | 1.575 | 1.575 | 0.238 | 111.028 | 9.837 | 58.083
10.5 | 11.21 | 33.822 | 38.06 | 54634.4 | 1025.868 | 25.821 | 1.482 | 1.482 | 0.161 | 110.234 | 9.767 | 50.73
11 | 11.238 | 33.852 | 38.116 | 54667.7 | 1025.889 | 25.839 | 0.957 | 0.957 | 0.154 | 109.314 | 9.679 | 47.193
11.5 | 11.245 | 33.832 | 38.102 | 54634.7 | 1025.874 | 25.821 | 1.112 | 1.112 | 0.154 | 108.087 | 9.569 | 40.584
12 | 11.22 | 33.824 | 38.071 | 54634 | 1025.875 | 25.82 | 1.454 | 1.454 | 0.191 | 106.944 | 9.474 | 39.56
12.5 | 11.204 | 33.835 | 38.068 | 54657 | 1025.888 | 25.832 | 1.233 | 1.233 | 0.14 | 106.742 | 9.459 | 35.651
13 | 11.199 | 33.837 | 38.065 | 54661.1 | 1025.893 | 25.834 | 1.244 | 1.244 | 0.175 | 106.874 | 9.471 | 33.091
13.5 | 11.197 | 33.837 | 38.064 | 54663.3 | 1025.896 | 25.835 | 2.516 | 2.516 | 0.336 | 107.158 | 9.497 | 31.322
14 | 11.193 | 33.838 | 38.061 | 54665.8 | 1025.899 | 25.836 | 1.54 | 1.54 | 0.182 | 107.232 | 9.504 | 28.111
14.5 | 11.19 | 33.837 | 38.058 | 54666.1 | 1025.901 | 25.836 | 1.653 | 1.653 | 0.147 | 107.784 | 9.554 | 29.135
15 | 11.187 | 33.839 | 38.058 | 54670.7 | 1025.906 | 25.838 | 1.886 | 1.886 | 0.168 | 108.038 | 9.576 | 25.598
15.5 | 11.185 | 33.843 | 38.059 | 54677.3 | 1025.911 | 25.841 | 1.664 | 1.664 | 0.14 | 108.211 | 9.592 | 26.296
16 | 11.185 | 33.851 | 38.068 | 54690 | 1025.92 | 25.848 | 2.341 | 2.341 | 0.175 | 108.291 | 9.598 | 23.876
16.5 | 11.186 | 33.852 | 38.07 | 54691.1 | 1025.923 | 25.848 | 2.007 | 2.007 | 0.168 | 108.265 | 9.595 | 19.268
17 | 11.187 | 33.851 | 38.07 | 54690.1 | 1025.925 | 25.848 | 1.548 | 1.548 | 0.2 | 107.737 | 9.549 | 19.858
17.5 | 11.186 | 33.853 | 38.071 | 54692.9 | 1025.928 | 25.849 | 1.66 | 1.66 | 0.182 | 107.102 | 9.493 | 19.035
18 | 11.187 | 33.854 | 38.074 | 54694 | 1025.931 | 25.849 | 2.217 | 2.217 | 0.252 | 106.918 | 9.476 | 15.777
18.5 | 11.188 | 33.854 | 38.075 | 54694 | 1025.933 | 25.849 | 1.972 | 1.972 | 0.231 | 106.569 | 9.445 | 14.66
19 | 11.189 | 33.854 | 38.075 | 54694.4 | 1025.935 | 25.849 | 2.338 | 2.338 | 0.219 | 106.368 | 9.427 | 13.59
19.5 | 11.193 | 33.856 | 38.081 | 54695.8 | 1025.938 | 25.85 | 2.493 | 2.493 | 0.35 | 105.989 | 9.392 | 13.125

## TB-5
// AAQ-RINKO Series Data Processing Software
// Version 1.07
// File Date:2021/03/03 18:17:07
// Copyright (C) JFE Advantech Co. | Ltd.
[Format]
FormatVersion=1.00
DataFormat=1
Delimiter=0
MeasMode=1
Model=H-11
[Head]
SondeName=AAQ175-CAD
SondeNo=00377
SensorType=D0D1T1C1C2K0U3O0TOQ0
SensorType2=03030303030303030303
Channel=10
Comment=
PreHeat=1000
Interval=100
SampleCnt=45
StartTime=2021/02/24 10:38:07
EndTime=2021/02/24 10:39:22
DepAdjRho=1.0250
ECA=0
ECB=1
ECDeg=25
ECCoef=0.022
CHLA=0
CHLB=1
PC_SWA=0
PC_SWB=1
PC_SWC=0
PC_SWD=0
DepthZero=0.249870375
StartDepthA=-0.012921765
StartDepthB=-0.01021652125
StartDep=0
LastDep=0
Pitch=0
StartPosition=
EndPosition=
StationNo=
DepMark1=
DepMark2=
DepMark3=
FilmNo=171714BA
UseMicroMol=0
CoefDate=2017/08/24
Ch1=-9.48921300e-02 | 3.1298e-05 | 0 | 0 | 0 | 0 | 0 | 0
Ch2=0.000000000e00 | 0 | 0 | 0 | 0 | 0 | 0 | 0
Ch3=-5.50845100e00 | 0.0010612 | -1.1849e-08 | 2.6001e-13 | -2.9558e-18 | 2.1523e-23 | 0 | 0
Ch4=5.391788000e-02 | 37.2044 | 0.02227 | 0 | 0 | 0 | 0 | 0
Ch5=0.000000000e00 | 1 | 0 | 0 | 0 | 0 | 0 | 0
Ch6=-5.21854200e00 | 0.0077773 | 0 | 0 | 0 | 0 | 0 | 0
Ch7=-9.17890300e00 | 0.013877 | 7.7902e-08 | 8.7324e-14 | 0 | 0 | 0 | 0
Ch8=-3.77935100e01 | 1874225 | -6423.822 | 0.011191 | 0.0043 | 6.76e-05 | 0 | 1
Ch9=-1.33139700e01 | 0.0014476 | -2.4132e-08 | 5.3158e-13 | -6.318e-18 | 4.043e-23 | 0 | 0
Ch10=-8.83352300e01 | 0.093082 | 0 | 0 | 0 | 0 | 0 | 0
[Item]
深度 [m] | 水温 [℃] | 塩分 | 電導度 [mS/cm] | EC25 [μS/cm] | 密度 [kg/m3] | シグマＴ | Chl-Flu. [ppb] | Chl-a [μg/l] | 濁度 [FTU] | DO [%] | DO [mg/l] | 光量子 [μmol/(m2*s)]
0 | 6.002 | 19.151 | 19.331 | 32259.2 | 1015.007 | 15.007 | 0 | 0 | 0 | 103.754 | 10.879 | 1969.136
0.5 | 11.083 | 33.668 | 37.782 | 54453.7 | 1025.725 | 25.723 | 0.877 | 0.877 | 0.301 | 107.615 | 9.578 | 1099.839
1 | 11.154 | 33.637 | 37.816 | 54382.2 | 1025.691 | 25.687 | 0.928 | 0.928 | 0.252 | 110.227 | 9.795 | 851.022
1.5 | 11.188 | 33.708 | 37.92 | 54471.4 | 1025.742 | 25.736 | 0.949 | 0.949 | 0.245 | 112.021 | 9.945 | 303.961
2 | 11.198 | 33.743 | 37.965 | 54519.2 | 1025.77 | 25.761 | 1.256 | 1.256 | 0.238 | 113.409 | 10.059 | 333.514
2.5 | 11.181 | 33.733 | 37.939 | 54511.4 | 1025.768 | 25.756 | 1.419 | 1.419 | 0.276 | 115.248 | 10.23 | 420.546
3 | 11.128 | 33.658 | 37.814 | 54423.2 | 1025.721 | 25.707 | 1.365 | 1.365 | 0.273 | 116.579 | 10.364 | 234.009
3.5 | 10.973 | 33.698 | 37.712 | 54544 | 1025.783 | 25.767 | 1.732 | 1.732 | 0.256 | 116.826 | 10.416 | 251.105
4 | 10.958 | 33.706 | 37.706 | 54560.7 | 1025.793 | 25.775 | 3.212 | 3.212 | 0.405 | 116.762 | 10.411 | 283.901
4.5 | 10.925 | 33.701 | 37.671 | 54567.9 | 1025.798 | 25.777 | 4.612 | 4.612 | 0.371 | 116.127 | 10.363 | 212.973
5 | 10.9 | 33.707 | 37.654 | 54586.4 | 1025.809 | 25.786 | 6.148 | 6.148 | 0.405 | 115.562 | 10.317 | 250.019
5.5 | 10.921 | 33.849 | 37.816 | 54785.5 | 1025.919 | 25.893 | 4.052 | 4.052 | 0.364 | 114.895 | 10.243 | 195.473
6 | 11.037 | 33.759 | 37.833 | 54608.7 | 1025.83 | 25.803 | 4.662 | 4.662 | 0.385 | 114.467 | 10.186 | 159.45
6.5 | 11.05 | 33.785 | 37.872 | 54640.6 | 1025.85 | 25.82 | 3.834 | 3.834 | 0.329 | 114.05 | 10.143 | 152.097
7 | 11.101 | 33.775 | 37.909 | 54606.8 | 1025.835 | 25.804 | 4.126 | 4.126 | 0.28 | 114.366 | 10.163 | 132.922
7.5 | 11.133 | 33.81 | 37.975 | 54645.4 | 1025.859 | 25.825 | 2.504 | 2.504 | 0.238 | 113.717 | 10.097 | 103.973
8 | 11.171 | 33.835 | 38.034 | 54666.3 | 1025.874 | 25.837 | 1.905 | 1.905 | 0.196 | 113.218 | 10.041 | 104.811
8.5 | 11.195 | 33.833 | 38.056 | 54654.5 | 1025.87 | 25.832 | 1.517 | 1.517 | 0.175 | 112.477 | 9.97 | 98.388
9 | 11.198 | 33.808 | 38.034 | 54618 | 1025.853 | 25.812 | 2.042 | 2.042 | 0.217 | 111.339 | 9.871 | 88.428
9.5 | 11.178 | 33.827 | 38.033 | 54653 | 1025.873 | 25.83 | 1.999 | 1.999 | 0.168 | 110.405 | 9.79 | 81.913
10 | 11.204 | 33.848 | 38.08 | 54674.4 | 1025.887 | 25.842 | 1.649 | 1.649 | 0.189 | 110.248 | 9.769 | 76.7
10.5 | 11.242 | 33.853 | 38.12 | 54666.8 | 1025.886 | 25.839 | 1.135 | 1.135 | 0.168 | 109.45 | 9.691 | 70.743
11 | 11.253 | 33.842 | 38.12 | 54646.6 | 1025.878 | 25.828 | 1.594 | 1.594 | 0.175 | 107.918 | 9.553 | 66.647
11.5 | 11.265 | 33.851 | 38.14 | 54655.3 | 1025.885 | 25.833 | 0.871 | 0.871 | 0.13 | 106.992 | 9.468 | 63.017
12 | 11.256 | 33.845 | 38.126 | 54650 | 1025.884 | 25.83 | 0.801 | 0.801 | 0.14 | 105.916 | 9.375 | 57.478
12.5 | 11.249 | 33.843 | 38.117 | 54650.8 | 1025.887 | 25.83 | 1.229 | 1.229 | 0.14 | 105.129 | 9.307 | 54.686
13 | 11.227 | 33.831 | 38.085 | 54642 | 1025.883 | 25.824 | 1.435 | 1.435 | 0.14 | 104.95 | 9.297 | 50.358
13.5 | 11.198 | 33.842 | 38.07 | 54669.2 | 1025.899 | 25.838 | 1.404 | 1.404 | 0.175 | 105.217 | 9.324 | 46.82
14 | 11.197 | 33.844 | 38.071 | 54673.1 | 1025.903 | 25.84 | 1.229 | 1.229 | 0.168 | 105.765 | 9.373 | 44.462
14.5 | 11.193 | 33.84 | 38.063 | 54669.9 | 1025.903 | 25.838 | 1.579 | 1.579 | 0.175 | 106.283 | 9.42 | 40.305
15 | 11.188 | 33.845 | 38.064 | 54679.8 | 1025.911 | 25.843 | 2.252 | 2.252 | 0.168 | 106.544 | 9.444 | 37.419
15.5 | 11.184 | 33.849 | 38.065 | 54687.4 | 1025.917 | 25.846 | 2.112 | 2.112 | 0.196 | 106.99 | 9.484 | 34.44
16 | 11.184 | 33.85 | 38.066 | 54688.7 | 1025.92 | 25.847 | 1.649 | 1.649 | 0.217 | 106.861 | 9.473 | 32.16
16.5 | 11.182 | 33.853 | 38.067 | 54693.2 | 1025.924 | 25.849 | 1.493 | 1.493 | 0.168 | 106.973 | 9.483 | 28.762
17 | 11.182 | 33.855 | 38.069 | 54697.3 | 1025.928 | 25.851 | 1.908 | 1.908 | 0.177 | 106.608 | 9.45 | 26.156
17.5 | 11.179 | 33.86 | 38.072 | 54705.5 | 1025.935 | 25.855 | 1.902 | 1.902 | 0.322 | 106.05 | 9.401 | 24.062
18 | 11.18 | 33.86 | 38.073 | 54705.8 | 1025.937 | 25.855 | 1.808 | 1.808 | 0.224 | 105.67 | 9.367 | 22.852
18.5 | 11.182 | 33.859 | 38.074 | 54704.2 | 1025.938 | 25.854 | 1.754 | 1.754 | 0.217 | 104.986 | 9.306 | 20.897
19 | 11.183 | 33.86 | 38.076 | 54705 | 1025.941 | 25.855 | 1.784 | 1.784 | 0.242 | 104.725 | 9.283 | 19.516
19.5 | 11.184 | 33.861 | 38.078 | 54706.9 | 1025.944 | 25.856 | 2.209 | 2.209 | 0.259 | 104.565 | 9.268 | 17.267
20 | 11.185 | 33.858 | 38.076 | 54702.3 | 1025.943 | 25.853 | 1.769 | 1.769 | 0.224 | 104.233 | 9.239 | 16.103
20.5 | 11.186 | 33.857 | 38.077 | 54700.9 | 1025.945 | 25.852 | 1.948 | 1.948 | 0.217 | 104.258 | 9.241 | 14.567
21 | 11.184 | 33.859 | 38.078 | 54705 | 1025.949 | 25.854 | 1.929 | 1.929 | 0.224 | 104.162 | 9.233 | 13.218
21.5 | 11.184 | 33.862 | 38.08 | 54709 | 1025.954 | 25.856 | 2.531 | 2.531 | 0.294 | 104.051 | 9.223 | 12.333
22 | 11.185 | 33.866 | 38.085 | 54715.2 | 1025.959 | 25.859 | 3.492 | 3.492 | 0.881 | 104.032 | 9.22 | 11.077

## TB-6
// AAQ-RINKO Series Data Processing Software
// Version 1.07
// File Date:2021/03/03 18:19:41
// Copyright (C) JFE Advantech Co. | Ltd.
[Format]
FormatVersion=1.00
DataFormat=1
Delimiter=0
MeasMode=1
Model=H-11
[Head]
SondeName=AAQ175-CAD
SondeNo=00377
SensorType=D0D1T1C1C2K0U3O0TOQ0
SensorType2=03030303030303030303
Channel=10
Comment=
PreHeat=1000
Interval=100
SampleCnt=48
StartTime=2021/02/24 10:41:18
EndTime=2021/02/24 10:42:38
DepAdjRho=1.0250
ECA=0
ECB=1
ECDeg=25
ECCoef=0.022
CHLA=0
CHLB=1
PC_SWA=0
PC_SWB=1
PC_SWC=0
PC_SWD=0
DepthZero=0.249870375
StartDepthA=-0.009807914375
StartDepthB=0.0416653125
StartDep=0
LastDep=0
Pitch=0
StartPosition=
EndPosition=
StationNo=
DepMark1=
DepMark2=
DepMark3=
FilmNo=171714BA
UseMicroMol=0
CoefDate=2017/08/24
Ch1=-9.48921300e-02 | 3.1298e-05 | 0 | 0 | 0 | 0 | 0 | 0
Ch2=0.000000000e00 | 0 | 0 | 0 | 0 | 0 | 0 | 0
Ch3=-5.50845100e00 | 0.0010612 | -1.1849e-08 | 2.6001e-13 | -2.9558e-18 | 2.1523e-23 | 0 | 0
Ch4=5.391788000e-02 | 37.2044 | 0.02227 | 0 | 0 | 0 | 0 | 0
Ch5=0.000000000e00 | 1 | 0 | 0 | 0 | 0 | 0 | 0
Ch6=-5.21854200e00 | 0.0077773 | 0 | 0 | 0 | 0 | 0 | 0
Ch7=-9.17890300e00 | 0.013877 | 7.7902e-08 | 8.7324e-14 | 0 | 0 | 0 | 0
Ch8=-3.77935100e01 | 1874225 | -6423.822 | 0.011191 | 0.0043 | 6.76e-05 | 0 | 1
Ch9=-1.33139700e01 | 0.0014476 | -2.4132e-08 | 5.3158e-13 | -6.318e-18 | 4.043e-23 | 0 | 0
Ch10=-8.83352300e01 | 0.093082 | 0 | 0 | 0 | 0 | 0 | 0
[Item]
深度 [m] | 水温 [℃] | 塩分 | 電導度 [mS/cm] | EC25 [μS/cm] | 密度 [kg/m3] | シグマＴ | Chl-Flu. [ppb] | Chl-a [μg/l] | 濁度 [FTU] | DO [%] | DO [mg/l] | 光量子 [μmol/(m2*s)]
0 | 9.713 | 34.236 | 37.044 | 55914 | 1026.399 | 26.399 | 0.542 | 0.542 | 0.874 | 107.633 | 9.711 | 640.048
0.5 | 10.981 | 33.632 | 37.652 | 54443.3 | 1025.716 | 25.714 | 0.49 | 0.49 | 0.2 | 108.851 | 9.711 | 850.898
1 | 11.075 | 33.777 | 37.885 | 54616.8 | 1025.815 | 25.81 | 0.63 | 0.63 | 0.28 | 110.031 | 9.785 | 691.928
1.5 | 11.147 | 33.725 | 37.899 | 54512.2 | 1025.763 | 25.756 | 0.603 | 0.603 | 0.189 | 110.915 | 9.851 | 581.951
2 | 11.179 | 33.758 | 37.962 | 54547.4 | 1025.785 | 25.776 | 0.962 | 0.962 | 0.2 | 112.586 | 9.99 | 548.876
2.5 | 11.172 | 33.754 | 37.952 | 54545.8 | 1025.786 | 25.775 | 2.158 | 2.158 | 0.357 | 114.492 | 10.16 | 584.511
3 | 11.174 | 33.749 | 37.949 | 54537.6 | 1025.784 | 25.77 | 3.819 | 3.819 | 0.475 | 116.357 | 10.325 | 593.494
3.5 | 11.139 | 33.699 | 37.866 | 54479.2 | 1025.754 | 25.737 | 4.905 | 4.905 | 0.503 | 116.986 | 10.391 | 437.829
4 | 10.946 | 33.708 | 37.698 | 54569.9 | 1025.798 | 25.779 | 3.403 | 3.403 | 0.392 | 116.93 | 10.427 | 336.912
4.5 | 10.897 | 33.699 | 37.644 | 54576.4 | 1025.802 | 25.781 | 2.901 | 2.901 | 0.315 | 116.172 | 10.372 | 288.881
5 | 10.828 | 33.666 | 37.547 | 54557.2 | 1025.791 | 25.768 | 3.033 | 3.033 | 0.322 | 114.847 | 10.272 | 261.003
5.5 | 10.797 | 33.686 | 37.538 | 54598.8 | 1025.814 | 25.789 | 3.056 | 3.056 | 0.322 | 113.601 | 10.166 | 226.004
6 | 10.838 | 33.698 | 37.588 | 54599.9 | 1025.818 | 25.791 | 5.386 | 5.386 | 0.468 | 113.119 | 10.111 | 193.286
6.5 | 10.835 | 33.713 | 37.601 | 54622.6 | 1025.832 | 25.802 | 6.844 | 6.844 | 0.657 | 113.114 | 10.112 | 150.794
7 | 11.064 | 33.828 | 37.928 | 54698.7 | 1025.884 | 25.852 | 4.449 | 4.449 | 0.368 | 114.277 | 10.158 | 127.058
7.5 | 11.118 | 33.773 | 37.923 | 54596.9 | 1025.833 | 25.799 | 4.258 | 4.258 | 0.364 | 114.619 | 10.179 | 113.514
8 | 11.151 | 33.807 | 37.988 | 54634.2 | 1025.856 | 25.819 | 3.71 | 3.71 | 0.315 | 114.753 | 10.181 | 97.783
8.5 | 11.187 | 33.798 | 38.013 | 54607.3 | 1025.845 | 25.806 | 3.79 | 3.79 | 0.322 | 114.833 | 10.183 | 81.913
9 | 11.182 | 33.805 | 38.015 | 54620.3 | 1025.854 | 25.813 | 2.951 | 2.951 | 0.287 | 114.466 | 10.151 | 66.647
9.5 | 11.184 | 33.802 | 38.014 | 54615 | 1025.853 | 25.81 | 8.493 | 8.493 | 1.301 | 113.833 | 10.094 | 55.291
10 | 11.179 | 33.794 | 38.002 | 54605.5 | 1025.85 | 25.804 | 8.164 | 8.164 | 1.044 | 113.326 | 10.051 | 52.592
10.5 | 11.163 | 33.804 | 37.997 | 54626.7 | 1025.863 | 25.815 | 1.742 | 1.742 | 2.099 | 112.393 | 9.971 | 40.677
11 | 11.154 | 33.804 | 37.989 | 54630.5 | 1025.867 | 25.817 | 1.335 | 1.335 | 0.312 | 110.482 | 9.803 | 34.627
11.5 | 11.185 | 33.839 | 38.054 | 54668.7 | 1025.89 | 25.838 | 1.342 | 1.342 | 0.189 | 108.76 | 9.641 | 43.19
12 | 11.237 | 33.834 | 38.097 | 54642.2 | 1025.88 | 25.825 | 1.52 | 1.52 | 23.818 | 107.46 | 9.516 | 38.862
12.5 | 11.263 | 33.843 | 38.13 | 54645.1 | 1025.884 | 25.827 | 1.143 | 1.143 | 2.304 | 106.507 | 9.426 | 31.617
13 | 11.265 | 33.841 | 38.131 | 54642.1 | 1025.885 | 25.825 | 1.47 | 1.47 | 0.28 | 105.203 | 9.31 | 22.991
13.5 | 11.264 | 33.841 | 38.13 | 54643 | 1025.887 | 25.826 | 1.069 | 1.069 | 0.182 | 104.831 | 9.277 | 18.849
14 | 11.25 | 33.841 | 38.117 | 54648.7 | 1025.892 | 25.828 | 1.225 | 1.225 | 0.14 | 104.478 | 9.249 | 12.706
14.5 | 11.256 | 33.849 | 38.131 | 54657.1 | 1025.899 | 25.833 | 1.275 | 1.275 | 0.163 | 104.736 | 9.27 | 16.01
15 | 11.273 | 33.854 | 38.151 | 54658.2 | 1025.902 | 25.834 | 0.734 | 0.734 | 0.149 | 104.14 | 9.213 | 21.409
15.5 | 11.277 | 33.852 | 38.154 | 54655 | 1025.902 | 25.832 | 0.905 | 0.905 | 0.149 | 103.384 | 9.146 | 13.621
16 | 11.275 | 33.847 | 38.147 | 54648.1 | 1025.901 | 25.828 | 0.797 | 0.797 | 0.154 | 103.175 | 9.128 | 6.143
16.5 | 11.262 | 33.839 | 38.127 | 54642.8 | 1025.9 | 25.824 | 1.055 | 1.055 | 0.13 | 103.033 | 9.118 | 7.136
17 | 11.234 | 33.847 | 38.109 | 54664.7 | 1025.913 | 25.835 | 1.299 | 1.299 | 0.126 | 103.385 | 9.155 | 3.258
17.5 | 11.223 | 33.846 | 38.099 | 54667.5 | 1025.916 | 25.836 | 1.334 | 1.334 | 0.217 | 103.823 | 9.197 | 3.072
18 | 11.213 | 33.847 | 38.09 | 54674.5 | 1025.922 | 25.84 | 2.185 | 2.185 | 0.196 | 104.539 | 9.261 | 3.398
18.5 | 11.211 | 33.847 | 38.089 | 54675.9 | 1025.924 | 25.84 | 1.478 | 1.478 | 0.147 | 105.053 | 9.307 | 4.282
19 | 11.208 | 33.847 | 38.086 | 54676.4 | 1025.926 | 25.84 | 1.511 | 1.511 | 0.205 | 105.727 | 9.367 | 1.582
19.5 | 11.202 | 33.845 | 38.079 | 54676.5 | 1025.929 | 25.84 | 1.182 | 1.182 | 0.126 | 106.024 | 9.396 | 1.024
20 | 11.203 | 33.844 | 38.079 | 54674.7 | 1025.93 | 25.839 | 1.644 | 1.644 | 0.126 | 106.209 | 9.412 | 1.489
20.5 | 11.185 | 33.843 | 38.062 | 54680.3 | 1025.934 | 25.841 | 1.447 | 1.447 | 0.168 | 106.612 | 9.451 | 2.513
21 | 11.183 | 33.848 | 38.065 | 54688.9 | 1025.941 | 25.845 | 1.52 | 1.52 | 0.147 | 107.108 | 9.494 | 3.165
21.5 | 11.182 | 33.846 | 38.063 | 54687.5 | 1025.942 | 25.844 | 1.568 | 1.568 | 0.158 | 107.08 | 9.493 | 3.382
22 | 11.182 | 33.848 | 38.065 | 54690.4 | 1025.946 | 25.846 | 1.727 | 1.727 | 0.168 | 107.112 | 9.496 | 2.886
22.5 | 11.181 | 33.849 | 38.065 | 54691.6 | 1025.949 | 25.846 | 1.905 | 1.905 | 0.175 | 106.763 | 9.465 | 1.769
23 | 11.187 | 33.853 | 38.075 | 54696 | 1025.953 | 25.849 | 3.014 | 3.014 | 0.273 | 106.256 | 9.418 | 1.675
23.5 | 11.192 | 33.855 | 38.082 | 54697.8 | 1025.957 | 25.85 | 2.64 | 2.64 | 0.359 | 104.681 | 9.277 | 7.726

## TB-7
// AAQ-RINKO Series Data Processing Software
// Version 1.07
// File Date:2021/03/03 18:22:19
// Copyright (C) JFE Advantech Co. | Ltd.
[Format]
FormatVersion=1.00
DataFormat=1
Delimiter=0
MeasMode=1
Model=H-11
[Head]
SondeName=AAQ175-CAD
SondeNo=00377
SensorType=D0D1T1C1C2K0U3O0TOQ0
SensorType2=03030303030303030303
Channel=10
Comment=
PreHeat=1000
Interval=100
SampleCnt=53
StartTime=2021/02/24 10:44:23
EndTime=2021/02/24 10:46:00
DepAdjRho=1.0250
ECA=0
ECB=1
ECDeg=25
ECCoef=0.022
CHLA=0
CHLB=1
PC_SWA=0
PC_SWB=1
PC_SWC=0
PC_SWD=0
DepthZero=0.249870375
StartDepthA=-0.012921765
StartDepthB=0.050048085
StartDep=0
LastDep=0
Pitch=0
StartPosition=
EndPosition=
StationNo=
DepMark1=
DepMark2=
DepMark3=
FilmNo=171714BA
UseMicroMol=0
CoefDate=2017/08/24
Ch1=-9.48921300e-02 | 3.1298e-05 | 0 | 0 | 0 | 0 | 0 | 0
Ch2=0.000000000e00 | 0 | 0 | 0 | 0 | 0 | 0 | 0
Ch3=-5.50845100e00 | 0.0010612 | -1.1849e-08 | 2.6001e-13 | -2.9558e-18 | 2.1523e-23 | 0 | 0
Ch4=5.391788000e-02 | 37.2044 | 0.02227 | 0 | 0 | 0 | 0 | 0
Ch5=0.000000000e00 | 1 | 0 | 0 | 0 | 0 | 0 | 0
Ch6=-5.21854200e00 | 0.0077773 | 0 | 0 | 0 | 0 | 0 | 0
Ch7=-9.17890300e00 | 0.013877 | 7.7902e-08 | 8.7324e-14 | 0 | 0 | 0 | 0
Ch8=-3.77935100e01 | 1874225 | -6423.822 | 0.011191 | 0.0043 | 6.76e-05 | 0 | 1
Ch9=-1.33139700e01 | 0.0014476 | -2.4132e-08 | 5.3158e-13 | -6.318e-18 | 4.043e-23 | 0 | 0
Ch10=-8.83352300e01 | 0.093082 | 0 | 0 | 0 | 0 | 0 | 0
[Item]
深度 [m] | 水温 [℃] | 塩分 | 電導度 [mS/cm] | EC25 [μS/cm] | 密度 [kg/m3] | シグマＴ | Chl-Flu. [ppb] | Chl-a [μg/l] | 濁度 [FTU] | DO [%] | DO [mg/l] | 光量子 [μmol/(m2*s)]
0 | 8.118 | 32.711 | 34.291 | 54237 | 1025.425 | 25.425 | 0.062 | 0.062 | 0.084 | 106.307 | 9.902 | 2002.464
0.5 | 10.932 | 33.515 | 37.489 | 54292.7 | 1025.634 | 25.632 | 0.471 | 0.471 | 0.189 | 108.472 | 9.693 | 671.869
1 | 10.965 | 33.673 | 37.678 | 54508.2 | 1025.753 | 25.748 | 0.448 | 0.448 | 0.163 | 109.45 | 9.76 | 745.621
1.5 | 11.034 | 33.695 | 37.764 | 54514.2 | 1025.761 | 25.753 | 0.814 | 0.814 | 0.21 | 110.869 | 9.871 | 331.622
2 | 10.993 | 33.679 | 37.71 | 54507.1 | 1025.758 | 25.748 | 0.628 | 0.628 | 0.206 | 111.795 | 9.967 | 618.044
2.5 | 10.927 | 33.669 | 37.64 | 54519.6 | 1025.764 | 25.752 | 0.705 | 0.705 | 0.303 | 111.916 | 9.989 | 329.015
3 | 10.918 | 33.675 | 37.638 | 54532.3 | 1025.773 | 25.759 | 0.692 | 0.692 | 0.182 | 112.002 | 9.999 | 621.465
3.5 | 10.882 | 33.668 | 37.597 | 54536.3 | 1025.775 | 25.759 | 0.661 | 0.661 | 0.196 | 111.494 | 9.96 | 424.037
4 | 10.86 | 33.723 | 37.633 | 54625.9 | 1025.824 | 25.806 | 0.778 | 0.778 | 0.266 | 111.26 | 9.94 | 437.301
4.5 | 10.916 | 33.724 | 37.686 | 54605.1 | 1025.818 | 25.797 | 0.938 | 0.938 | 0.186 | 111.23 | 9.925 | 419.554
5 | 10.931 | 33.72 | 37.695 | 54592.9 | 1025.814 | 25.791 | 1.11 | 1.11 | 0.228 | 111.757 | 9.971 | 395.911
5.5 | 10.917 | 33.715 | 37.679 | 54592.5 | 1025.815 | 25.79 | 1.361 | 1.361 | 0.252 | 111.645 | 9.963 | 282.924
6 | 10.971 | 33.767 | 37.78 | 54646.4 | 1025.848 | 25.821 | 1.579 | 1.579 | 0.245 | 111.687 | 9.952 | 308.475
6.5 | 11.05 | 33.791 | 37.877 | 54650.2 | 1025.855 | 25.825 | 2.196 | 2.196 | 0.284 | 111.904 | 9.952 | 269.691
7 | 11.082 | 33.782 | 37.898 | 54623.8 | 1025.844 | 25.812 | 2.624 | 2.624 | 0.294 | 111.307 | 9.893 | 256.07
7.5 | 11.072 | 33.777 | 37.884 | 54620.7 | 1025.844 | 25.81 | 2.026 | 2.026 | 0.266 | 110.564 | 9.83 | 235.452
8 | 11.064 | 33.774 | 37.874 | 54621.3 | 1025.846 | 25.81 | 1.878 | 1.878 | 0.217 | 109.781 | 9.761 | 192.727
8.5 | 11.046 | 33.789 | 37.873 | 54649.9 | 1025.863 | 25.824 | 2.022 | 2.022 | 0.233 | 108.963 | 9.692 | 172.171
9 | 11.07 | 33.789 | 37.896 | 54641.2 | 1025.861 | 25.82 | 1.13 | 1.13 | 0.168 | 107.436 | 9.553 | 159.823
9.5 | 11.111 | 33.806 | 37.951 | 54649 | 1025.869 | 25.826 | 1.097 | 1.097 | 0.161 | 106.439 | 9.453 | 146.093
10 | 11.117 | 33.801 | 37.952 | 54639.8 | 1025.866 | 25.821 | 1.065 | 1.065 | 0.154 | 105.787 | 9.394 | 137.11
10.5 | 11.128 | 33.796 | 37.957 | 54628.8 | 1025.863 | 25.815 | 1.331 | 1.331 | 0.19 | 104.977 | 9.323 | 126.369
11 | 11.142 | 33.804 | 37.978 | 54634.9 | 1025.869 | 25.819 | 1.415 | 1.415 | 0.177 | 104.661 | 9.289 | 114.926
11.5 | 11.154 | 33.815 | 38 | 54647.1 | 1025.878 | 25.825 | 1.983 | 1.983 | 0.14 | 104.553 | 9.276 | 107.852
12 | 11.163 | 33.818 | 38.012 | 54647.4 | 1025.88 | 25.826 | 0.968 | 0.968 | 0.154 | 104.335 | 9.256 | 101.553
12.5 | 11.194 | 33.834 | 38.058 | 54658.8 | 1025.89 | 25.832 | 1.571 | 1.571 | 0.224 | 104.444 | 9.256 | 87.87
13 | 11.233 | 33.847 | 38.106 | 54662.7 | 1025.895 | 25.836 | 0.858 | 0.858 | 0.14 | 104.196 | 9.226 | 87.156
13.5 | 11.244 | 33.849 | 38.119 | 54661.5 | 1025.897 | 25.835 | 1.296 | 1.296 | 0.135 | 104.196 | 9.224 | 81.261
14 | 11.246 | 33.84 | 38.113 | 54648.8 | 1025.892 | 25.828 | 1.497 | 1.497 | 0.196 | 104.006 | 9.208 | 72.511
14.5 | 11.244 | 33.84 | 38.11 | 54649.1 | 1025.894 | 25.828 | 1.024 | 1.024 | 0.135 | 104.068 | 9.214 | 71.922
15 | 11.25 | 33.847 | 38.123 | 54657.2 | 1025.901 | 25.832 | 1.125 | 1.125 | 0.214 | 103.921 | 9.199 | 66.368
15.5 | 11.258 | 33.851 | 38.135 | 54660.2 | 1025.905 | 25.834 | 0.852 | 0.852 | 0.161 | 103.935 | 9.198 | 62.319
16 | 11.261 | 33.85 | 38.137 | 54658 | 1025.906 | 25.833 | 0.778 | 0.778 | 0.133 | 103.683 | 9.175 | 58.316
16.5 | 11.262 | 33.851 | 38.14 | 54660.1 | 1025.909 | 25.834 | 0.925 | 0.925 | 0.133 | 103.525 | 9.16 | 48.822
17 | 11.262 | 33.855 | 38.143 | 54665.6 | 1025.914 | 25.837 | 0.835 | 0.835 | 0.168 | 103.392 | 9.149 | 47.41
17.5 | 11.262 | 33.851 | 38.14 | 54660.6 | 1025.913 | 25.834 | 0.848 | 0.848 | 0.119 | 103.328 | 9.143 | 46.634
18 | 11.25 | 33.847 | 38.125 | 54660.2 | 1025.915 | 25.833 | 1.507 | 1.507 | 0.155 | 103.407 | 9.154 | 45.482
18.5 | 11.243 | 33.839 | 38.11 | 54651.2 | 1025.912 | 25.828 | 0.91 | 0.91 | 0.126 | 103.627 | 9.175 | 38.257
19 | 11.221 | 33.846 | 38.098 | 54669.8 | 1025.923 | 25.837 | 1.086 | 1.086 | 0.135 | 103.838 | 9.197 | 31.679
19.5 | 11.217 | 33.849 | 38.097 | 54676.3 | 1025.929 | 25.84 | 0.84 | 0.84 | 0.126 | 104.289 | 9.237 | 34.999
20 | 11.207 | 33.845 | 38.084 | 54674.9 | 1025.93 | 25.839 | 1.338 | 1.338 | 0.175 | 104.517 | 9.26 | 35.93
20.5 | 11.194 | 33.845 | 38.072 | 54679.9 | 1025.934 | 25.841 | 1.252 | 1.252 | 0.14 | 104.961 | 9.301 | 31.276
21 | 11.187 | 33.851 | 38.071 | 54691.4 | 1025.942 | 25.847 | 2.268 | 2.268 | 0.158 | 105.397 | 9.341 | 26.28
21.5 | 11.177 | 33.853 | 38.065 | 54699.7 | 1025.949 | 25.851 | 1.835 | 1.835 | 0.182 | 105.519 | 9.354 | 26.017
22 | 11.171 | 33.856 | 38.062 | 54706.5 | 1025.954 | 25.854 | 0.936 | 0.936 | 0.126 | 105.711 | 9.372 | 26.094
22.5 | 11.171 | 33.856 | 38.063 | 54706.7 | 1025.956 | 25.854 | 1.517 | 1.517 | 0.147 | 105.575 | 9.359 | 21.223
23 | 11.172 | 33.856 | 38.064 | 54706.9 | 1025.959 | 25.854 | 1.151 | 1.151 | 0.21 | 105.539 | 9.356 | 15.359
23.5 | 11.171 | 33.856 | 38.063 | 54706.8 | 1025.961 | 25.854 | 1.317 | 1.317 | 0.149 | 105.267 | 9.332 | 17.562
24 | 11.171 | 33.857 | 38.065 | 54709.5 | 1025.964 | 25.855 | 1.929 | 1.929 | 0.154 | 105.223 | 9.328 | 17.499
24.5 | 11.171 | 33.857 | 38.065 | 54709 | 1025.966 | 25.855 | 1.6 | 1.6 | 0.172 | 105.128 | 9.32 | 14.707
25 | 11.172 | 33.861 | 38.07 | 54714.8 | 1025.971 | 25.858 | 1.439 | 1.439 | 0.186 | 104.926 | 9.301 | 15.7
25.5 | 11.177 | 33.861 | 38.075 | 54713.7 | 1025.973 | 25.857 | 2.349 | 2.349 | 0.266 | 104.571 | 9.269 | 14.149
26 | 11.179 | 33.858 | 38.074 | 54709.1 | 1025.973 | 25.854 | 2.696 | 2.696 | 0.424 | 103.884 | 9.209 | 12.008