## TB-1
// AAQ-RINKO Series Data Processing Software
// Version 1.07
// File Date:2021/04/08 16:53:03
// Copyright (C) JFE Advantech Co. | Ltd.
[Format]
FormatVersion=1.00
DataFormat=1
Delimiter=0
MeasMode=1
Model=H-11
[Head]
SondeName=AAQ175-CAD
SondeNo=00377
SensorType=D0D1T1C1C2K0U3O0TOQ0
SensorType2=03030303030303030303
Channel=10
Comment=
PreHeat=1000
Interval=100
SampleCnt=14
StartTime=2021/04/06 10:40:18
EndTime=2021/04/06 10:42:07
DepAdjRho=1.0250
ECA=0
ECB=1
ECDeg=25
ECCoef=0.022
CHLA=0
CHLB=1
PC_SWA=0
PC_SWB=1
PC_SWC=0
PC_SWD=0
DepthZero=0.1689154
StartDepthA=0.08671560625
StartDepthB=0.0884779375
StartDep=0
LastDep=0
Pitch=0
StartPosition=
EndPosition=
StationNo=
DepMark1=
DepMark2=
DepMark3=
FilmNo=171714BA
UseMicroMol=0
CoefDate=2017/08/24
Ch1=-9.48921300e-02 | 3.1298e-05 | 0 | 0 | 0 | 0 | 0 | 0
Ch2=0.000000000e00 | 0 | 0 | 0 | 0 | 0 | 0 | 0
Ch3=-5.50845100e00 | 0.0010612 | -1.1849e-08 | 2.6001e-13 | -2.9558e-18 | 2.1523e-23 | 0 | 0
Ch4=5.391788000e-02 | 37.2044 | 0.02227 | 0 | 0 | 0 | 0 | 0
Ch5=0.000000000e00 | 1 | 0 | 0 | 0 | 0 | 0 | 0
Ch6=-5.21854200e00 | 0.0077773 | 0 | 0 | 0 | 0 | 0 | 0
Ch7=-9.17890300e00 | 0.013877 | 7.7902e-08 | 8.7324e-14 | 0 | 0 | 0 | 0
Ch8=-3.77935100e01 | 1874225 | -6423.822 | 0.011191 | 0.0043 | 6.76e-05 | 0 | 1
Ch9=-1.33139700e01 | 0.0014476 | -2.4132e-08 | 5.3158e-13 | -6.318e-18 | 4.043e-23 | 0 | 0
Ch10=-8.83352300e01 | 0.093082 | 0 | 0 | 0 | 0 | 0 | 0
[Item]
深度 [m] | 水温 [℃] | 塩分 | 電導度 [mS/cm] | EC25 [μS/cm] | 密度 [kg/m3] | シグマＴ | Chl-Flu. [ppb] | Chl-a [μg/l] | 濁度 [FTU] | DO [%] | DO [mg/l] | 光量子 [μmol/(m2*s)]
0 | 12.29 | 24.998 | 29.544 | 40601 | 1018.771 | 18.776 | 0.329 | 0.329 | 10.594 | 110.129 | 10.002 | 2037.584
0.5 | 12.726 | 33.046 | 38.657 | 52956.2 | 1024.935 | 24.933 | 0.392 | 0.392 | 0.343 | 114.703 | 9.885 | 1403.158
1 | 12.73 | 33.421 | 39.055 | 53494.8 | 1025.228 | 25.223 | 0.342 | 0.342 | 0.254 | 114.998 | 9.887 | 1170.344
1.5 | 12.724 | 33.51 | 39.142 | 53623.7 | 1025.299 | 25.293 | 0.34 | 0.34 | 0.273 | 114.835 | 9.868 | 1529.158
2 | 12.732 | 33.612 | 39.257 | 53768.1 | 1025.38 | 25.37 | 0.478 | 0.478 | 0.338 | 114.868 | 9.864 | 822.773
2.5 | 12.726 | 33.629 | 39.269 | 53795.5 | 1025.396 | 25.385 | 0.688 | 0.688 | 0.318 | 116.377 | 9.994 | 854.483
3 | 12.683 | 33.637 | 39.237 | 53820.9 | 1025.413 | 25.399 | 0.876 | 0.876 | 0.358 | 116.999 | 10.054 | 619.612
3.5 | 12.67 | 33.649 | 39.238 | 53844.3 | 1025.428 | 25.412 | 1.172 | 1.172 | 0.385 | 117.46 | 10.096 | 555.066
4 | 12.67 | 33.692 | 39.284 | 53905.7 | 1025.463 | 25.445 | 2.111 | 2.111 | 0.66 | 118.366 | 10.172 | 511.413
4.5 | 12.685 | 33.687 | 39.292 | 53893.3 | 1025.458 | 25.438 | 2.549 | 2.549 | 0.62 | 120.786 | 10.379 | 403.059
5 | 12.676 | 33.697 | 39.294 | 53910.8 | 1025.47 | 25.447 | 2.97 | 2.97 | 0.683 | 121.152 | 10.41 | 333.142
5.5 | 12.621 | 33.691 | 39.237 | 53921.9 | 1025.478 | 25.453 | 3.677 | 3.677 | 0.699 | 120.753 | 10.387 | 260.794
6 | 12.628 | 33.703 | 39.257 | 53937.4 | 1025.489 | 25.461 | 3.384 | 3.384 | 0.671 | 119.647 | 10.29 | 213.86
6.5 | 12.759 | 33.752 | 39.431 | 53963.3 | 1025.503 | 25.474 | 3.463 | 3.463 | 0.642 | 118.836 | 10.19 | 185.793

## TB-2
// AAQ-RINKO Series Data Processing Software
// Version 1.07
// File Date:2021/04/08 10:44:58
// Copyright (C) JFE Advantech Co. | Ltd.
[Format]
FormatVersion=1.00
DataFormat=1
Delimiter=0
MeasMode=1
Model=H-11
[Head]
SondeName=AAQ175-CAD
SondeNo=00377
SensorType=D0D1T1C1C2K0U3O0TOQ0
SensorType2=03030303030303030303
Channel=10
Comment=
PreHeat=1000
Interval=100
SampleCnt=18
StartTime=2021/04/06 10:44:54
EndTime=2021/04/06 10:46:38
DepAdjRho=1.0250
ECA=0
ECB=1
ECDeg=25
ECCoef=0.022
CHLA=0
CHLB=1
PC_SWA=0
PC_SWB=1
PC_SWC=0
PC_SWD=0
DepthZero=0.1689154
StartDepthA=0.0742609375
StartDepthB=0.0756534375
StartDep=0
LastDep=0
Pitch=0
StartPosition=
EndPosition=
StationNo=
DepMark1=
DepMark2=
DepMark3=
FilmNo=171714BA
UseMicroMol=0
CoefDate=2017/08/24
Ch1=-9.48921300e-02 | 3.1298e-05 | 0 | 0 | 0 | 0 | 0 | 0
Ch2=0.000000000e00 | 0 | 0 | 0 | 0 | 0 | 0 | 0
Ch3=-5.50845100e00 | 0.0010612 | -1.1849e-08 | 2.6001e-13 | -2.9558e-18 | 2.1523e-23 | 0 | 0
Ch4=5.391788000e-02 | 37.2044 | 0.02227 | 0 | 0 | 0 | 0 | 0
Ch5=0.000000000e00 | 1 | 0 | 0 | 0 | 0 | 0 | 0
Ch6=-5.21854200e00 | 0.0077773 | 0 | 0 | 0 | 0 | 0 | 0
Ch7=-9.17890300e00 | 0.013877 | 7.7902e-08 | 8.7324e-14 | 0 | 0 | 0 | 0
Ch8=-3.77935100e01 | 1874225 | -6423.822 | 0.011191 | 0.0043 | 6.76e-05 | 0 | 1
Ch9=-1.33139700e01 | 0.0014476 | -2.4132e-08 | 5.3158e-13 | -6.318e-18 | 4.043e-23 | 0 | 0
Ch10=-8.83352300e01 | 0.093082 | 0 | 0 | 0 | 0 | 0 | 0
[Item]
深度 [m] | 水温 [℃] | 塩分 | 電導度 [mS/cm] | EC25 [μS/cm] | 密度 [kg/m3] | シグマＴ | Chl-Flu. [ppb] | Chl-a [μg/l] | 濁度 [FTU] | DO [%] | DO [mg/l] | 光量子 [μmol/(m2*s)]
0 | 12.339 | 25.687 | 30.2 | 41514.5 | 1019.3 | 19.309 | 0.54 | 0.54 | 8.841 | 110.4 | 9.97 | 1859.171
0.5 | 12.762 | 33.201 | 38.853 | 53166.6 | 1025.048 | 25.046 | 0.308 | 0.308 | 0.318 | 114.31 | 9.834 | 1339.772
1 | 12.756 | 33.22 | 38.868 | 53197.2 | 1025.067 | 25.062 | 0.318 | 0.318 | 0.285 | 114.432 | 9.845 | 684.163
1.5 | 12.684 | 33.569 | 39.166 | 53722.5 | 1025.353 | 25.346 | 0.311 | 0.311 | 0.228 | 114.594 | 9.851 | 899.896
2 | 12.693 | 33.605 | 39.212 | 53771.7 | 1025.382 | 25.373 | 0.381 | 0.381 | 0.238 | 114.927 | 9.877 | 830.861
2.5 | 12.688 | 33.621 | 39.225 | 53797.1 | 1025.398 | 25.386 | 0.476 | 0.476 | 0.26 | 115.409 | 9.918 | 813.693
3 | 12.642 | 33.657 | 39.22 | 53864.5 | 1025.436 | 25.423 | 1.167 | 1.167 | 0.401 | 116.446 | 10.014 | 696.577
3.5 | 12.617 | 33.668 | 39.208 | 53888.6 | 1025.452 | 25.436 | 3.103 | 3.103 | 0.718 | 119.701 | 10.298 | 630.789
4 | 12.541 | 33.659 | 39.128 | 53902.5 | 1025.462 | 25.444 | 2.996 | 2.996 | 0.689 | 121.477 | 10.468 | 498.456
4.5 | 12.514 | 33.669 | 39.114 | 53926.4 | 1025.477 | 25.457 | 3.128 | 3.128 | 0.65 | 120.883 | 10.423 | 408.697
5 | 12.546 | 33.683 | 39.159 | 53936 | 1025.484 | 25.462 | 2.911 | 2.911 | 0.577 | 119.673 | 10.311 | 323.286
5.5 | 12.62 | 33.711 | 39.257 | 53950.9 | 1025.494 | 25.469 | 2.669 | 2.669 | 0.611 | 118.091 | 10.158 | 269.548
6 | 12.691 | 33.755 | 39.37 | 53990.7 | 1025.517 | 25.49 | 2.992 | 2.992 | 0.513 | 117.923 | 10.126 | 231.067
6.5 | 12.535 | 33.741 | 39.209 | 54024 | 1025.538 | 25.509 | 2.719 | 2.719 | 0.458 | 117.055 | 10.084 | 204.481
7 | 12.54 | 33.741 | 39.213 | 54022.2 | 1025.539 | 25.508 | 2.112 | 2.112 | 0.419 | 116.385 | 10.028 | 179.253
7.5 | 12.622 | 33.751 | 39.302 | 54009.7 | 1025.534 | 25.5 | 1.463 | 1.463 | 0.371 | 116.338 | 10.002 | 159.558
8 | 12.691 | 33.783 | 39.399 | 54030.9 | 1025.547 | 25.511 | 1.315 | 1.315 | 0.608 | 116.597 | 10.01 | 138.398
8.5 | 12.677 | 33.796 | 39.4 | 54054.9 | 1025.562 | 25.524 | 1.241 | 1.241 | 0.545 | 116.267 | 9.983 | 124.424

## TB-3
// AAQ-RINKO Series Data Processing Software
// Version 1.07
// File Date:2021/04/07 16:40:17
// Copyright (C) JFE Advantech Co. | Ltd.
[Format]
FormatVersion=1.00
DataFormat=1
Delimiter=0
MeasMode=1
Model=H-11
[Head]
SondeName=AAQ175-CAD
SondeNo=00377
SensorType=D0D1T1C1C2K0U3O0TOQ0
SensorType2=03030303030303030303
Channel=10
Comment=
PreHeat=1000
Interval=100
SampleCnt=33
StartTime=2021/04/06 10:48:19
EndTime=2021/04/06 10:49:49
DepAdjRho=1.0250
ECA=0
ECB=1
ECDeg=25
ECCoef=0.022
CHLA=0
CHLB=1
PC_SWA=0
PC_SWB=1
PC_SWC=0
PC_SWD=0
DepthZero=0.1689154
StartDepthA=0.08048789375
StartDepthB=0.0819466875
StartDep=0
LastDep=0
Pitch=0
StartPosition=
EndPosition=
StationNo=
DepMark1=
DepMark2=
DepMark3=
FilmNo=171714BA
UseMicroMol=0
CoefDate=2017/08/24
Ch1=-9.48921300e-02 | 3.1298e-05 | 0 | 0 | 0 | 0 | 0 | 0
Ch2=0.000000000e00 | 0 | 0 | 0 | 0 | 0 | 0 | 0
Ch3=-5.50845100e00 | 0.0010612 | -1.1849e-08 | 2.6001e-13 | -2.9558e-18 | 2.1523e-23 | 0 | 0
Ch4=5.391788000e-02 | 37.2044 | 0.02227 | 0 | 0 | 0 | 0 | 0
Ch5=0.000000000e00 | 1 | 0 | 0 | 0 | 0 | 0 | 0
Ch6=-5.21854200e00 | 0.0077773 | 0 | 0 | 0 | 0 | 0 | 0
Ch7=-9.17890300e00 | 0.013877 | 7.7902e-08 | 8.7324e-14 | 0 | 0 | 0 | 0
Ch8=-3.77935100e01 | 1874225 | -6423.822 | 0.011191 | 0.0043 | 6.76e-05 | 0 | 1
Ch9=-1.33139700e01 | 0.0014476 | -2.4132e-08 | 5.3158e-13 | -6.318e-18 | 4.043e-23 | 0 | 0
Ch10=-8.83352300e01 | 0.093082 | 0 | 0 | 0 | 0 | 0 | 0
[Item]
深度 [m] | 水温 [℃] | 塩分 | 電導度 [mS/cm] | EC25 [μS/cm] | 密度 [kg/m3] | シグマＴ | Chl-Flu. [ppb] | Chl-a [μg/l] | 濁度 [FTU] | DO [%] | DO [mg/l] | 光量子 [μmol/(m2*s)]
0 | 12.351 | 28.18 | 33.108 | 45651.5 | 1021.232 | 21.232 | 0.326 | 0.326 | 7.154 | 111.077 | 9.873 | 1273.14
0.5 | 12.763 | 33.601 | 39.273 | 53740.6 | 1025.358 | 25.356 | 0.368 | 0.368 | 0.214 | 114.267 | 9.806 | 206.643
1 | 12.712 | 33.603 | 39.228 | 53761.4 | 1025.372 | 25.367 | 0.423 | 0.423 | 0.238 | 114.399 | 9.827 | 173.506
1.5 | 12.694 | 33.608 | 39.217 | 53774.9 | 1025.382 | 25.375 | 0.473 | 0.473 | 0.24 | 114.837 | 9.869 | 123.111
2 | 12.663 | 33.613 | 39.194 | 53794 | 1025.394 | 25.385 | 0.57 | 0.57 | 0.266 | 115.275 | 9.911 | 117.191
2.5 | 12.629 | 33.622 | 39.171 | 53818.9 | 1025.41 | 25.399 | 0.617 | 0.617 | 0.247 | 115.532 | 9.941 | 141.765
3 | 12.615 | 33.64 | 39.177 | 53849.2 | 1025.428 | 25.415 | 0.721 | 0.721 | 0.303 | 115.701 | 9.957 | 177.043
3.5 | 12.612 | 33.654 | 39.189 | 53870.6 | 1025.442 | 25.426 | 0.866 | 0.866 | 0.256 | 116.431 | 10.019 | 389.519
4 | 12.625 | 33.655 | 39.202 | 53867.8 | 1025.443 | 25.425 | 1.296 | 1.296 | 0.331 | 117.472 | 10.106 | 386.106
4.5 | 12.557 | 33.681 | 39.166 | 53929.5 | 1025.478 | 25.458 | 2.646 | 2.646 | 0.568 | 121.358 | 10.455 | 416.358
5 | 12.655 | 33.717 | 39.295 | 53947.1 | 1025.489 | 25.467 | 1.918 | 1.918 | 0.438 | 121.895 | 10.477 | 378.349
5.5 | 12.613 | 33.656 | 39.193 | 53874.5 | 1025.453 | 25.428 | 2.427 | 2.427 | 0.489 | 120.842 | 10.4 | 255.822
6 | 12.472 | 33.67 | 39.076 | 53944.2 | 1025.493 | 25.466 | 1.923 | 1.923 | 0.374 | 119.752 | 10.335 | 264.005
6.5 | 12.411 | 33.678 | 39.028 | 53976.8 | 1025.513 | 25.484 | 1.791 | 1.791 | 0.336 | 117.187 | 10.125 | 240.153
7 | 12.417 | 33.692 | 39.049 | 53995.4 | 1025.525 | 25.494 | 1.61 | 1.61 | 0.28 | 115.982 | 10.019 | 196.032
7.5 | 12.428 | 33.699 | 39.065 | 54001.8 | 1025.531 | 25.497 | 1.616 | 1.616 | 0.262 | 115.279 | 9.956 | 206.34
8 | 12.431 | 33.71 | 39.08 | 54016.5 | 1025.541 | 25.505 | 1.345 | 1.345 | 0.331 | 114.997 | 9.93 | 152.19
8.5 | 12.475 | 33.732 | 39.145 | 54033.8 | 1025.552 | 25.514 | 1.084 | 1.084 | 0.236 | 114.811 | 9.904 | 161.343
9 | 12.447 | 33.751 | 39.139 | 54070.7 | 1025.574 | 25.534 | 0.905 | 0.905 | 0.219 | 114.555 | 9.887 | 144.96
9.5 | 12.456 | 33.761 | 39.157 | 54081.5 | 1025.582 | 25.539 | 0.776 | 0.776 | 0.2 | 114.508 | 9.88 | 142.447
10 | 12.568 | 33.776 | 39.278 | 54065.2 | 1025.575 | 25.53 | 0.708 | 0.708 | 0.168 | 114.998 | 9.898 | 126.266
10.5 | 12.587 | 33.796 | 39.317 | 54086.6 | 1025.588 | 25.541 | 0.653 | 0.653 | 0.177 | 116.028 | 9.982 | 125.972
11 | 12.636 | 33.818 | 39.386 | 54101.9 | 1025.598 | 25.549 | 0.642 | 0.642 | 0.196 | 116.857 | 10.041 | 117.679
11.5 | 12.615 | 33.811 | 39.359 | 54100.3 | 1025.6 | 25.548 | 0.603 | 0.603 | 0.175 | 117.564 | 10.107 | 102.996
12 | 12.637 | 33.838 | 39.409 | 54131.2 | 1025.618 | 25.564 | 0.667 | 0.667 | 0.318 | 117.957 | 10.134 | 103.438
12.5 | 12.559 | 33.852 | 39.35 | 54178.1 | 1025.646 | 25.59 | 0.629 | 0.629 | 0.249 | 117.184 | 10.083 | 95.859
13 | 12.505 | 33.843 | 39.29 | 54184.6 | 1025.652 | 25.594 | 0.669 | 0.669 | 0.203 | 117.439 | 10.117 | 86.776
13.5 | 12.377 | 33.848 | 39.175 | 54237.4 | 1025.683 | 25.622 | 0.947 | 0.947 | 0.164 | 118.215 | 10.211 | 81.121
14 | 12.186 | 33.893 | 39.043 | 54370.9 | 1025.757 | 25.694 | 0.695 | 0.695 | 0.238 | 118.265 | 10.253 | 76.793
14.5 | 12.057 | 33.915 | 38.946 | 54449.9 | 1025.801 | 25.736 | 0.532 | 0.532 | 0.447 | 116.018 | 10.083 | 74.857
15 | 11.967 | 33.939 | 38.886 | 54517.6 | 1025.839 | 25.771 | 0.535 | 0.535 | 0.405 | 112.601 | 9.805 | 67.345
15.5 | 11.967 | 33.94 | 38.887 | 54518.8 | 1025.842 | 25.772 | 0.614 | 0.614 | 0.429 | 110.028 | 9.581 | 62.303
16 | 11.971 | 33.936 | 38.887 | 54512.2 | 1025.84 | 25.768 | 0.692 | 0.692 | 0.538 | 108.992 | 9.49 | 58.758

## TB-4
// AAQ-RINKO Series Data Processing Software
// Version 1.07
// File Date:2021/04/07 16:41:38
// Copyright (C) JFE Advantech Co. | Ltd.
[Format]
FormatVersion=1.00
DataFormat=1
Delimiter=0
MeasMode=1
Model=H-11
[Head]
SondeName=AAQ175-CAD
SondeNo=00377
SensorType=D0D1T1C1C2K0U3O0TOQ0
SensorType2=03030303030303030303
Channel=10
Comment=
PreHeat=1000
Interval=100
SampleCnt=39
StartTime=2021/04/06 10:52:36
EndTime=2021/04/06 10:54:10
DepAdjRho=1.0250
ECA=0
ECB=1
ECDeg=25
ECCoef=0.022
CHLA=0
CHLB=1
PC_SWA=0
PC_SWB=1
PC_SWC=0
PC_SWD=0
DepthZero=0.1689154
StartDepthA=0.102284175
StartDepthB=0.10385960625
StartDep=0
LastDep=0
Pitch=0
StartPosition=
EndPosition=
StationNo=
DepMark1=
DepMark2=
DepMark3=
FilmNo=171714BA
UseMicroMol=0
CoefDate=2017/08/24
Ch1=-9.48921300e-02 | 3.1298e-05 | 0 | 0 | 0 | 0 | 0 | 0
Ch2=0.000000000e00 | 0 | 0 | 0 | 0 | 0 | 0 | 0
Ch3=-5.50845100e00 | 0.0010612 | -1.1849e-08 | 2.6001e-13 | -2.9558e-18 | 2.1523e-23 | 0 | 0
Ch4=5.391788000e-02 | 37.2044 | 0.02227 | 0 | 0 | 0 | 0 | 0
Ch5=0.000000000e00 | 1 | 0 | 0 | 0 | 0 | 0 | 0
Ch6=-5.21854200e00 | 0.0077773 | 0 | 0 | 0 | 0 | 0 | 0
Ch7=-9.17890300e00 | 0.013877 | 7.7902e-08 | 8.7324e-14 | 0 | 0 | 0 | 0
Ch8=-3.77935100e01 | 1874225 | -6423.822 | 0.011191 | 0.0043 | 6.76e-05 | 0 | 1
Ch9=-1.33139700e01 | 0.0014476 | -2.4132e-08 | 5.3158e-13 | -6.318e-18 | 4.043e-23 | 0 | 0
Ch10=-8.83352300e01 | 0.093082 | 0 | 0 | 0 | 0 | 0 | 0
[Item]
深度 [m] | 水温 [℃] | 塩分 | 電導度 [mS/cm] | EC25 [μS/cm] | 密度 [kg/m3] | シグマＴ | Chl-Flu. [ppb] | Chl-a [μg/l] | 濁度 [FTU] | DO [%] | DO [mg/l] | 光量子 [μmol/(m2*s)]
0 | 12.43 | 32.577 | 37.913 | 52333.3 | 1024.623 | 24.623 | 0.391 | 0.391 | 67.376 | 111.359 | 9.615 | 324.657
0.5 | 12.753 | 33.591 | 39.253 | 53730.7 | 1025.353 | 25.35 | 0.414 | 0.414 | 0.325 | 114.423 | 9.82 | 183.652
1 | 12.75 | 33.593 | 39.253 | 53734.3 | 1025.357 | 25.352 | 0.428 | 0.428 | 0.241 | 114.623 | 9.839 | 129.757
1.5 | 12.723 | 33.576 | 39.211 | 53719.9 | 1025.351 | 25.345 | 0.49 | 0.49 | 0.259 | 114.754 | 9.858 | 110.582
2 | 12.654 | 33.598 | 39.169 | 53774.3 | 1025.383 | 25.374 | 0.55 | 0.55 | 0.238 | 115.039 | 9.894 | 106.455
2.5 | 12.607 | 33.668 | 39.199 | 53892.5 | 1025.45 | 25.439 | 1.195 | 1.195 | 0.326 | 115.542 | 9.942 | 114.026
3 | 12.623 | 33.66 | 39.205 | 53875.3 | 1025.443 | 25.429 | 1.191 | 1.191 | 0.316 | 117.631 | 10.119 | 124.768
3.5 | 12.598 | 33.678 | 39.201 | 53910.9 | 1025.464 | 25.448 | 1.4 | 1.4 | 0.336 | 119.156 | 10.255 | 137.297
4 | 12.636 | 33.682 | 39.241 | 53902.6 | 1025.461 | 25.443 | 2.108 | 2.108 | 0.522 | 120.896 | 10.397 | 156.068
4.5 | 12.578 | 33.665 | 39.169 | 53898.7 | 1025.462 | 25.441 | 2.939 | 2.939 | 0.594 | 121.26 | 10.442 | 197.909
5 | 12.534 | 33.686 | 39.15 | 53944.8 | 1025.489 | 25.467 | 2.393 | 2.393 | 0.494 | 121.073 | 10.433 | 241.797
5.5 | 12.559 | 33.709 | 39.197 | 53968.5 | 1025.504 | 25.479 | 1.776 | 1.776 | 0.382 | 119.456 | 10.287 | 223.274
6 | 12.553 | 33.717 | 39.202 | 53983.7 | 1025.514 | 25.487 | 1.448 | 1.448 | 0.304 | 117.998 | 10.161 | 224.116
6.5 | 12.577 | 33.751 | 39.259 | 54023.7 | 1025.538 | 25.508 | 1.353 | 1.353 | 0.266 | 116.921 | 10.066 | 207.791
7 | 12.606 | 33.757 | 39.292 | 54023.4 | 1025.54 | 25.508 | 1.312 | 1.312 | 0.273 | 116.616 | 10.03 | 203.083
7.5 | 12.597 | 33.756 | 39.283 | 54024.9 | 1025.542 | 25.509 | 1.132 | 1.132 | 0.252 | 116.557 | 10.027 | 176.345
8 | 12.642 | 33.792 | 39.363 | 54060.4 | 1025.563 | 25.527 | 0.858 | 0.858 | 0.228 | 116.653 | 10.024 | 180.735
8.5 | 12.649 | 33.794 | 39.372 | 54062.5 | 1025.567 | 25.528 | 0.874 | 0.874 | 0.338 | 116.997 | 10.052 | 166.152
9 | 12.663 | 33.807 | 39.399 | 54076 | 1025.576 | 25.535 | 0.788 | 0.788 | 0.242 | 117.206 | 10.066 | 135.9
9.5 | 12.676 | 33.808 | 39.412 | 54072.7 | 1025.576 | 25.533 | 0.781 | 0.781 | 0.26 | 117.499 | 10.088 | 145.451
10 | 12.684 | 33.817 | 39.43 | 54083.9 | 1025.584 | 25.539 | 0.708 | 0.708 | 0.217 | 117.948 | 10.125 | 121.566
10.5 | 12.676 | 33.818 | 39.423 | 54087.6 | 1025.588 | 25.541 | 0.647 | 0.647 | 0.203 | 117.847 | 10.118 | 126.592
11 | 12.637 | 33.831 | 39.401 | 54121.1 | 1025.609 | 25.559 | 0.541 | 0.541 | 0.182 | 118.314 | 10.165 | 121.519
11.5 | 12.632 | 33.832 | 39.398 | 54124.4 | 1025.612 | 25.561 | 0.525 | 0.525 | 0.161 | 118.463 | 10.178 | 118.447
12 | 12.629 | 33.829 | 39.391 | 54121.9 | 1025.613 | 25.559 | 0.523 | 0.523 | 0.154 | 118.521 | 10.185 | 108.534
12.5 | 12.616 | 33.826 | 39.376 | 54120.9 | 1025.615 | 25.559 | 0.568 | 0.568 | 0.189 | 118.532 | 10.189 | 94.898
13 | 12.53 | 33.821 | 39.291 | 54144.8 | 1025.631 | 25.572 | 0.718 | 0.718 | 0.182 | 118.464 | 10.2 | 79.617
13.5 | 12.441 | 33.848 | 39.236 | 54214.6 | 1025.671 | 25.61 | 0.708 | 0.708 | 0.21 | 118.621 | 10.232 | 94.898
14 | 12.379 | 33.867 | 39.197 | 54263.9 | 1025.7 | 25.636 | 0.664 | 0.664 | 0.247 | 118.703 | 10.253 | 77.91
14.5 | 12.286 | 33.886 | 39.13 | 54325.8 | 1025.735 | 25.67 | 0.576 | 0.576 | 0.322 | 118.164 | 10.223 | 78.608
15 | 12.269 | 33.887 | 39.115 | 54332.9 | 1025.741 | 25.673 | 0.568 | 0.568 | 0.461 | 117.701 | 10.187 | 67.95
15.5 | 12.268 | 33.885 | 39.113 | 54331.3 | 1025.742 | 25.672 | 0.552 | 0.552 | 0.461 | 117.096 | 10.135 | 66.089
16 | 12.211 | 33.864 | 39.038 | 54321.5 | 1025.739 | 25.667 | 0.646 | 0.646 | 0.329 | 116.94 | 10.137 | 57.758
16.5 | 12.08 | 33.898 | 38.951 | 54418.4 | 1025.793 | 25.718 | 0.544 | 0.544 | 0.329 | 115.891 | 10.07 | 55.71
17 | 11.967 | 33.916 | 38.863 | 54485.8 | 1025.83 | 25.753 | 0.548 | 0.548 | 0.259 | 114.494 | 9.972 | 52.405
17.5 | 11.9 | 33.941 | 38.827 | 54546.8 | 1025.864 | 25.785 | 0.537 | 0.537 | 0.273 | 111.587 | 9.73 | 46.751
18 | 11.877 | 33.941 | 38.806 | 54556.5 | 1025.871 | 25.79 | 0.533 | 0.533 | 0.378 | 109.556 | 9.557 | 44.144
18.5 | 11.833 | 33.941 | 38.765 | 54572.3 | 1025.882 | 25.798 | 0.482 | 0.482 | 0.51 | 107.949 | 9.427 | 38.117
19 | 11.813 | 33.957 | 38.762 | 54603.5 | 1025.9 | 25.814 | 0.609 | 0.609 | 0.564 | 105.386 | 9.205 | 34.409

## TB-5
// AAQ-RINKO Series Data Processing Software
// Version 1.07
// File Date:2021/04/07 16:42:55
// Copyright (C) JFE Advantech Co. | Ltd.
[Format]
FormatVersion=1.00
DataFormat=1
Delimiter=0
MeasMode=1
Model=H-11
[Head]
SondeName=AAQ175-CAD
SondeNo=00377
SensorType=D0D1T1C1C2K0U3O0TOQ0
SensorType2=03030303030303030303
Channel=10
Comment=
PreHeat=1000
Interval=100
SampleCnt=45
StartTime=2021/04/06 10:55:59
EndTime=2021/04/06 10:57:33
DepAdjRho=1.0250
ECA=0
ECB=1
ECDeg=25
ECCoef=0.022
CHLA=0
CHLB=1
PC_SWA=0
PC_SWB=1
PC_SWC=0
PC_SWD=0
DepthZero=0.1689154
StartDepthA=0.08982944375
StartDepthB=0.09154579375
StartDep=0
LastDep=0
Pitch=0
StartPosition=
EndPosition=
StationNo=
DepMark1=
DepMark2=
DepMark3=
FilmNo=171714BA
UseMicroMol=0
CoefDate=2017/08/24
Ch1=-9.48921300e-02 | 3.1298e-05 | 0 | 0 | 0 | 0 | 0 | 0
Ch2=0.000000000e00 | 0 | 0 | 0 | 0 | 0 | 0 | 0
Ch3=-5.50845100e00 | 0.0010612 | -1.1849e-08 | 2.6001e-13 | -2.9558e-18 | 2.1523e-23 | 0 | 0
Ch4=5.391788000e-02 | 37.2044 | 0.02227 | 0 | 0 | 0 | 0 | 0
Ch5=0.000000000e00 | 1 | 0 | 0 | 0 | 0 | 0 | 0
Ch6=-5.21854200e00 | 0.0077773 | 0 | 0 | 0 | 0 | 0 | 0
Ch7=-9.17890300e00 | 0.013877 | 7.7902e-08 | 8.7324e-14 | 0 | 0 | 0 | 0
Ch8=-3.77935100e01 | 1874225 | -6423.822 | 0.011191 | 0.0043 | 6.76e-05 | 0 | 1
Ch9=-1.33139700e01 | 0.0014476 | -2.4132e-08 | 5.3158e-13 | -6.318e-18 | 4.043e-23 | 0 | 0
Ch10=-8.83352300e01 | 0.093082 | 0 | 0 | 0 | 0 | 0 | 0
[Item]
深度 [m] | 水温 [℃] | 塩分 | 電導度 [mS/cm] | EC25 [μS/cm] | 密度 [kg/m3] | シグマＴ | Chl-Flu. [ppb] | Chl-a [μg/l] | 濁度 [FTU] | DO [%] | DO [mg/l] | 光量子 [μmol/(m2*s)]
0 | 12.318 | 27.92 | 32.602 | 44912.7 | 1021.035 | 21.056 | 0.165 | 0.165 | 0.074 | 108.897 | 9.687 | 2206.482
0.5 | 12.727 | 33.616 | 39.255 | 53774.2 | 1025.376 | 25.374 | 0.352 | 0.352 | 0.196 | 113.987 | 9.785 | 1135.466
1 | 12.689 | 33.613 | 39.217 | 53784.2 | 1025.384 | 25.38 | 0.407 | 0.407 | 0.21 | 114.797 | 9.865 | 938.302
1.5 | 12.641 | 33.607 | 39.166 | 53792.2 | 1025.391 | 25.384 | 0.482 | 0.482 | 0.219 | 114.83 | 9.878 | 1022.836
2 | 12.593 | 33.611 | 39.125 | 53814.8 | 1025.406 | 25.397 | 0.502 | 0.502 | 0.231 | 114.917 | 9.895 | 690.625
2.5 | 12.582 | 33.636 | 39.141 | 53854.5 | 1025.429 | 25.418 | 0.646 | 0.646 | 0.27 | 115.317 | 9.931 | 977.552
3 | 12.574 | 33.663 | 39.163 | 53896.7 | 1025.455 | 25.441 | 1.092 | 1.092 | 0.341 | 116.831 | 10.061 | 591.036
3.5 | 12.581 | 33.665 | 39.172 | 53897.9 | 1025.457 | 25.441 | 1.33 | 1.33 | 0.398 | 118.73 | 10.223 | 613.506
4 | 12.596 | 33.682 | 39.204 | 53916 | 1025.469 | 25.451 | 1.727 | 1.727 | 0.496 | 119.952 | 10.324 | 521.96
4.5 | 12.595 | 33.689 | 39.209 | 53927.3 | 1025.477 | 25.457 | 1.474 | 1.474 | 0.398 | 120.225 | 10.347 | 493.244
5 | 12.598 | 33.702 | 39.227 | 53945.9 | 1025.489 | 25.467 | 1.167 | 1.167 | 0.322 | 120.928 | 10.407 | 413.131
5.5 | 12.56 | 33.692 | 39.18 | 53944 | 1025.491 | 25.466 | 1.12 | 1.12 | 0.294 | 119.939 | 10.33 | 376.984
6 | 12.549 | 33.725 | 39.206 | 53996.4 | 1025.521 | 25.494 | 0.995 | 0.995 | 0.273 | 118.907 | 10.241 | 363.673
6.5 | 12.597 | 33.739 | 39.265 | 54000.4 | 1025.525 | 25.496 | 0.946 | 0.946 | 0.252 | 118.044 | 10.156 | 312.385
7 | 12.618 | 33.752 | 39.299 | 54011.2 | 1025.533 | 25.501 | 0.975 | 0.975 | 0.232 | 117.316 | 10.088 | 306.949
7.5 | 12.675 | 33.774 | 39.375 | 54023.6 | 1025.541 | 25.507 | 0.817 | 0.817 | 0.238 | 117.255 | 10.069 | 294.536
8 | 12.646 | 33.772 | 39.346 | 54031.5 | 1025.548 | 25.512 | 0.841 | 0.841 | 0.24 | 117.184 | 10.069 | 257.075
8.5 | 12.652 | 33.804 | 39.386 | 54074.9 | 1025.573 | 25.535 | 0.786 | 0.786 | 0.245 | 117.325 | 10.079 | 197.521
9 | 12.691 | 33.809 | 39.427 | 54069.6 | 1025.572 | 25.531 | 0.905 | 0.905 | 0.275 | 117.85 | 10.116 | 200.934
9.5 | 12.68 | 33.804 | 39.412 | 54066.8 | 1025.573 | 25.53 | 0.914 | 0.914 | 0.245 | 118.171 | 10.145 | 210.32
10 | 12.657 | 33.817 | 39.405 | 54093.5 | 1025.589 | 25.544 | 0.811 | 0.811 | 0.233 | 118.531 | 10.18 | 179.897
10.5 | 12.628 | 33.789 | 39.349 | 54063.8 | 1025.576 | 25.528 | 0.867 | 0.867 | 0.238 | 118.658 | 10.199 | 167.502
11 | 12.581 | 33.81 | 39.326 | 54110.3 | 1025.603 | 25.554 | 0.688 | 0.688 | 0.203 | 118.863 | 10.226 | 149.49
11.5 | 12.542 | 33.818 | 39.297 | 54134.9 | 1025.619 | 25.567 | 0.673 | 0.673 | 0.189 | 118.528 | 10.205 | 132.084
12 | 12.526 | 33.823 | 39.289 | 54148.7 | 1025.628 | 25.574 | 0.669 | 0.669 | 0.182 | 118.246 | 10.183 | 110.535
12.5 | 12.507 | 33.829 | 39.277 | 54163.8 | 1025.639 | 25.582 | 0.684 | 0.684 | 0.168 | 118.327 | 10.194 | 70.37
13 | 12.511 | 33.835 | 39.287 | 54171.2 | 1025.645 | 25.586 | 0.646 | 0.646 | 0.154 | 118.23 | 10.185 | 52.545
13.5 | 12.496 | 33.829 | 39.267 | 54168.5 | 1025.646 | 25.585 | 0.614 | 0.614 | 0.154 | 118.33 | 10.198 | 24.015
14 | 12.448 | 33.853 | 39.248 | 54220.3 | 1025.676 | 25.613 | 0.611 | 0.611 | 0.175 | 118.317 | 10.204 | 38.024
14.5 | 12.402 | 33.8 | 39.15 | 54160.7 | 1025.646 | 25.581 | 0.627 | 0.627 | 0.182 | 118.753 | 10.256 | 102.639
15 | 12.288 | 33.852 | 39.097 | 54276.2 | 1025.71 | 25.643 | 0.611 | 0.611 | 0.133 | 118.239 | 10.232 | 87.591
15.5 | 12.273 | 33.858 | 39.09 | 54290.8 | 1025.72 | 25.65 | 0.633 | 0.633 | 0.158 | 117.575 | 10.177 | 92.493
16 | 12.253 | 33.868 | 39.082 | 54312.4 | 1025.734 | 25.662 | 0.594 | 0.594 | 0.149 | 116.857 | 10.119 | 86.722
16.5 | 12.195 | 33.852 | 39.01 | 54309.9 | 1025.735 | 25.66 | 0.614 | 0.614 | 0.112 | 116.402 | 10.093 | 84.333
17 | 12.175 | 33.836 | 38.976 | 54295.2 | 1025.729 | 25.652 | 0.591 | 0.591 | 0.126 | 115.934 | 10.058 | 75.536
17.5 | 12.151 | 33.849 | 38.967 | 54323.3 | 1025.746 | 25.667 | 0.548 | 0.548 | 0.126 | 115.337 | 10.01 | 66.74
18 | 12.169 | 33.864 | 38.999 | 54337.7 | 1025.756 | 25.675 | 0.529 | 0.529 | 0.126 | 114.817 | 9.96 | 49.706
18.5 | 12.178 | 33.872 | 39.016 | 54346.1 | 1025.763 | 25.679 | 0.495 | 0.495 | 0.144 | 114.78 | 9.954 | 28.825
19 | 12.005 | 33.947 | 38.932 | 54518 | 1025.856 | 25.77 | 0.455 | 0.455 | 0.273 | 114.003 | 9.916 | 15.591
19.5 | 11.869 | 33.978 | 38.836 | 54613.3 | 1025.908 | 25.82 | 0.464 | 0.464 | 0.312 | 110.811 | 9.669 | 42.508
20 | 11.746 | 33.956 | 38.699 | 54628.1 | 1025.917 | 25.826 | 0.537 | 0.537 | 0.44 | 107.434 | 9.399 | 52.638
20.5 | 11.717 | 33.959 | 38.675 | 54644 | 1025.927 | 25.834 | 0.485 | 0.485 | 0.41 | 105.248 | 9.214 | 50.606
21 | 11.691 | 33.979 | 38.671 | 54681.6 | 1025.949 | 25.854 | 0.586 | 0.586 | 0.447 | 103.155 | 9.032 | 46.386
21.5 | 11.675 | 33.978 | 38.656 | 54687.3 | 1025.954 | 25.856 | 0.684 | 0.684 | 0.531 | 102.109 | 8.943 | 42.508
22 | 11.657 | 33.977 | 38.639 | 54693.3 | 1025.959 | 25.859 | 1.009 | 1.009 | 0.92 | 101.258 | 8.873 | 38.443

## TB-6
// AAQ-RINKO Series Data Processing Software
// Version 1.07
// File Date:2021/04/07 16:49:34
// Copyright (C) JFE Advantech Co. | Ltd.
[Format]
FormatVersion=1.00
DataFormat=1
Delimiter=0
MeasMode=1
Model=H-11
[Head]
SondeName=AAQ175-CAD
SondeNo=00377
SensorType=D0D1T1C1C2K0U3O0TOQ0
SensorType2=03030303030303030303
Channel=10
Comment=
PreHeat=1000
Interval=100
SampleCnt=49
StartTime=2021/04/06 10:59:23
EndTime=2021/04/06 11:00:59
DepAdjRho=1.0250
ECA=0
ECB=1
ECDeg=25
ECCoef=0.022
CHLA=0
CHLB=1
PC_SWA=0
PC_SWB=1
PC_SWC=0
PC_SWD=0
DepthZero=0.1689154
StartDepthA=0.08360174375
StartDepthB=0.08523659375
StartDep=0
LastDep=0
Pitch=0
StartPosition=
EndPosition=
StationNo=
DepMark1=
DepMark2=
DepMark3=
FilmNo=171714BA
UseMicroMol=0
CoefDate=2017/08/24
Ch1=-9.48921300e-02 | 3.1298e-05 | 0 | 0 | 0 | 0 | 0 | 0
Ch2=0.000000000e00 | 0 | 0 | 0 | 0 | 0 | 0 | 0
Ch3=-5.50845100e00 | 0.0010612 | -1.1849e-08 | 2.6001e-13 | -2.9558e-18 | 2.1523e-23 | 0 | 0
Ch4=5.391788000e-02 | 37.2044 | 0.02227 | 0 | 0 | 0 | 0 | 0
Ch5=0.000000000e00 | 1 | 0 | 0 | 0 | 0 | 0 | 0
Ch6=-5.21854200e00 | 0.0077773 | 0 | 0 | 0 | 0 | 0 | 0
Ch7=-9.17890300e00 | 0.013877 | 7.7902e-08 | 8.7324e-14 | 0 | 0 | 0 | 0
Ch8=-3.77935100e01 | 1874225 | -6423.822 | 0.011191 | 0.0043 | 6.76e-05 | 0 | 1
Ch9=-1.33139700e01 | 0.0014476 | -2.4132e-08 | 5.3158e-13 | -6.318e-18 | 4.043e-23 | 0 | 0
Ch10=-8.83352300e01 | 0.093082 | 0 | 0 | 0 | 0 | 0 | 0
[Item]
深度 [m] | 水温 [℃] | 塩分 | 電導度 [mS/cm] | EC25 [μS/cm] | 密度 [kg/m3] | シグマＴ | Chl-Flu. [ppb] | Chl-a [μg/l] | 濁度 [FTU] | DO [%] | DO [mg/l] | 光量子 [μmol/(m2*s)]
0 | 12.609 | 31.417 | 36.683 | 50273.8 | 1023.69 | 23.696 | 0.584 | 0.584 | 2.958 | 110.828 | 9.615 | 1740.641
0.5 | 12.799 | 33.613 | 39.319 | 53745.5 | 1025.36 | 25.358 | 0.229 | 0.229 | 0.26 | 113.983 | 9.772 | 1109.919
1 | 12.681 | 33.59 | 39.185 | 53753.2 | 1025.368 | 25.363 | 0.315 | 0.315 | 0.192 | 114.387 | 9.833 | 1036.962
1.5 | 12.625 | 33.628 | 39.173 | 53828.1 | 1025.411 | 25.404 | 0.377 | 0.377 | 0.217 | 114.666 | 9.866 | 828.573
2 | 12.58 | 33.636 | 39.14 | 53855.5 | 1025.428 | 25.419 | 0.49 | 0.49 | 0.242 | 115.233 | 9.924 | 988.628
2.5 | 12.521 | 33.652 | 39.101 | 53898.2 | 1025.454 | 25.442 | 0.516 | 0.516 | 0.205 | 115.547 | 9.961 | 705.534
3 | 12.505 | 33.644 | 39.078 | 53893.3 | 1025.453 | 25.44 | 0.534 | 0.534 | 0.242 | 116.433 | 10.041 | 661.102
3.5 | 12.438 | 33.613 | 38.984 | 53872.4 | 1025.444 | 25.428 | 0.493 | 0.493 | 0.247 | 116.705 | 10.082 | 712.329
4 | 12.44 | 33.689 | 39.066 | 53981.7 | 1025.505 | 25.487 | 0.716 | 0.716 | 0.252 | 116.475 | 10.057 | 537.411
4.5 | 12.524 | 33.682 | 39.136 | 53942.2 | 1025.486 | 25.465 | 1.301 | 1.301 | 0.354 | 116.314 | 10.026 | 615.399
5 | 12.554 | 33.711 | 39.195 | 53973.7 | 1025.504 | 25.482 | 1.139 | 1.139 | 0.308 | 117.644 | 10.132 | 559.984
5.5 | 12.477 | 33.676 | 39.087 | 53950.5 | 1025.494 | 25.47 | 0.884 | 0.884 | 0.424 | 117.424 | 10.133 | 494.082
6 | 12.375 | 33.638 | 38.952 | 53931.6 | 1025.487 | 25.46 | 0.845 | 0.845 | 0.242 | 116.736 | 10.096 | 451.698
6.5 | 12.289 | 33.675 | 38.911 | 54015.4 | 1025.534 | 25.505 | 0.848 | 0.848 | 0.231 | 115.741 | 10.026 | 393.506
7 | 12.306 | 33.71 | 38.964 | 54060.9 | 1025.561 | 25.529 | 0.883 | 0.883 | 0.224 | 114.806 | 9.939 | 379.357
7.5 | 12.34 | 33.713 | 38.999 | 54052.9 | 1025.559 | 25.525 | 0.949 | 0.949 | 0.233 | 114.04 | 9.865 | 334.476
8 | 12.348 | 33.72 | 39.013 | 54060.9 | 1025.565 | 25.529 | 0.925 | 0.925 | 0.224 | 113.981 | 9.859 | 338.448
8.5 | 12.341 | 33.747 | 39.034 | 54102.3 | 1025.59 | 25.551 | 0.918 | 0.918 | 0.28 | 113.812 | 9.844 | 286.88
9 | 12.39 | 33.796 | 39.132 | 54154.9 | 1025.62 | 25.579 | 1.003 | 1.003 | 0.238 | 113.798 | 9.829 | 270.591
9.5 | 12.478 | 33.811 | 39.23 | 54145.9 | 1025.617 | 25.574 | 0.824 | 0.824 | 0.224 | 114.356 | 9.859 | 233.73
10 | 12.503 | 33.807 | 39.25 | 54132.1 | 1025.611 | 25.566 | 0.804 | 0.804 | 0.21 | 115.381 | 9.943 | 233.575
10.5 | 12.503 | 33.823 | 39.267 | 54156.1 | 1025.626 | 25.579 | 0.813 | 0.813 | 0.21 | 116.368 | 10.026 | 219.581
11 | 12.498 | 33.834 | 39.273 | 54173.2 | 1025.638 | 25.588 | 0.613 | 0.613 | 0.159 | 117.327 | 10.111 | 202.138
11.5 | 12.45 | 33.828 | 39.222 | 54182.5 | 1025.645 | 25.593 | 0.673 | 0.673 | 0.168 | 117.763 | 10.158 | 186.77
12 | 12.438 | 33.807 | 39.189 | 54156 | 1025.633 | 25.579 | 0.677 | 0.677 | 0.154 | 118.109 | 10.193 | 178.191
12.5 | 12.315 | 33.813 | 39.081 | 54208.2 | 1025.663 | 25.607 | 0.747 | 0.747 | 0.182 | 117.714 | 10.183 | 173.226
13 | 12.297 | 33.828 | 39.08 | 54237.7 | 1025.681 | 25.623 | 0.804 | 0.804 | 0.163 | 116.725 | 10.099 | 159.978
13.5 | 12.184 | 33.739 | 38.882 | 54149.8 | 1025.636 | 25.575 | 0.792 | 0.792 | 0.17 | 116.315 | 10.087 | 148.591
14 | 12.041 | 33.797 | 38.809 | 54286 | 1025.711 | 25.647 | 0.828 | 0.828 | 0.13 | 114.66 | 9.976 | 140.26
14.5 | 12.03 | 33.782 | 38.784 | 54268.3 | 1025.703 | 25.638 | 0.793 | 0.793 | 0.14 | 113.258 | 9.859 | 128.547
15 | 12.005 | 33.784 | 38.762 | 54280.7 | 1025.712 | 25.644 | 0.793 | 0.793 | 0.126 | 112.241 | 9.776 | 118.68
15.5 | 11.988 | 33.785 | 38.748 | 54288.1 | 1025.718 | 25.648 | 0.801 | 0.801 | 0.112 | 111.317 | 9.698 | 110.861
16 | 11.987 | 33.791 | 38.753 | 54297.4 | 1025.725 | 25.652 | 0.793 | 0.793 | 0.117 | 110.6 | 9.635 | 111.358
16.5 | 11.988 | 33.802 | 38.765 | 54313 | 1025.735 | 25.661 | 0.719 | 0.719 | 0.112 | 110.011 | 9.583 | 103.88
17 | 11.989 | 33.805 | 38.77 | 54318.5 | 1025.74 | 25.663 | 0.674 | 0.674 | 0.117 | 110.073 | 9.589 | 97.768
17.5 | 12.017 | 33.836 | 38.828 | 54352.4 | 1025.761 | 25.682 | 0.657 | 0.657 | 0.112 | 109.788 | 9.556 | 88.754
18 | 12.045 | 33.853 | 38.871 | 54367.2 | 1025.771 | 25.69 | 0.566 | 0.566 | 0.126 | 110.173 | 9.583 | 88.405
18.5 | 12.046 | 33.864 | 38.884 | 54382.7 | 1025.782 | 25.698 | 0.56 | 0.56 | 0.154 | 110.633 | 9.622 | 83.03
19 | 12.045 | 33.87 | 38.889 | 54392 | 1025.789 | 25.703 | 0.539 | 0.539 | 0.2 | 110.797 | 9.636 | 70.277
19.5 | 12.051 | 33.878 | 38.904 | 54402.3 | 1025.796 | 25.708 | 0.513 | 0.513 | 0.182 | 110.988 | 9.651 | 60.224
20 | 12.052 | 33.883 | 38.911 | 54409.2 | 1025.802 | 25.712 | 0.498 | 0.498 | 0.182 | 110.986 | 9.651 | 44.773
20.5 | 12.056 | 33.886 | 38.917 | 54412.6 | 1025.806 | 25.713 | 0.529 | 0.529 | 0.189 | 111.464 | 9.692 | 65.251
21 | 12.054 | 33.903 | 38.933 | 54438.1 | 1025.822 | 25.727 | 0.49 | 0.49 | 0.168 | 111.244 | 9.671 | 60.271
21.5 | 12.018 | 33.906 | 38.903 | 54455.8 | 1025.833 | 25.736 | 0.439 | 0.439 | 0.168 | 111.385 | 9.691 | 36.674
22 | 11.968 | 33.926 | 38.877 | 54502.3 | 1025.86 | 25.761 | 0.441 | 0.441 | 0.231 | 110.707 | 9.641 | 51.195
22.5 | 11.959 | 33.923 | 38.866 | 54501.7 | 1025.862 | 25.76 | 0.459 | 0.459 | 0.224 | 110.254 | 9.604 | 54.36
23 | 11.932 | 33.931 | 38.848 | 54524 | 1025.876 | 25.772 | 0.42 | 0.42 | 0.199 | 109.369 | 9.531 | 45.68
23.5 | 11.929 | 33.932 | 38.847 | 54526.6 | 1025.879 | 25.773 | 0.529 | 0.529 | 0.203 | 108.801 | 9.482 | 45.517
24 | 11.9 | 33.939 | 38.827 | 54547.8 | 1025.892 | 25.784 | 0.612 | 0.612 | 0.261 | 108.137 | 9.43 | 44.462

## TB-7
// AAQ-RINKO Series Data Processing Software
// Version 1.07
// File Date:2021/04/08 11:14:23
// Copyright (C) JFE Advantech Co. | Ltd.
[Format]
FormatVersion=1.00
DataFormat=1
Delimiter=0
MeasMode=1
Model=H-11
[Head]
SondeName=AAQ175-CAD
SondeNo=00377
SensorType=D0D1T1C1C2K0U3O0TOQ0
SensorType2=03030303030303030303
Channel=10
Comment=
PreHeat=1000
Interval=100
SampleCnt=54
StartTime=2021/04/06 11:02:44
EndTime=2021/04/06 11:04:49
DepAdjRho=1.0250
ECA=0
ECB=1
ECDeg=25
ECCoef=0.022
CHLA=0
CHLB=1
PC_SWA=0
PC_SWB=1
PC_SWC=0
PC_SWD=0
DepthZero=0.1689154
StartDepthA=0.08048789375
StartDepthB=0.082873475
StartDep=0
LastDep=0
Pitch=0
StartPosition=
EndPosition=
StationNo=
DepMark1=
DepMark2=
DepMark3=
FilmNo=171714BA
UseMicroMol=0
CoefDate=2017/08/24
Ch1=-9.48921300e-02 | 3.1298e-05 | 0 | 0 | 0 | 0 | 0 | 0
Ch2=0.000000000e00 | 0 | 0 | 0 | 0 | 0 | 0 | 0
Ch3=-5.50845100e00 | 0.0010612 | -1.1849e-08 | 2.6001e-13 | -2.9558e-18 | 2.1523e-23 | 0 | 0
Ch4=5.391788000e-02 | 37.2044 | 0.02227 | 0 | 0 | 0 | 0 | 0
Ch5=0.000000000e00 | 1 | 0 | 0 | 0 | 0 | 0 | 0
Ch6=-5.21854200e00 | 0.0077773 | 0 | 0 | 0 | 0 | 0 | 0
Ch7=-9.17890300e00 | 0.013877 | 7.7902e-08 | 8.7324e-14 | 0 | 0 | 0 | 0
Ch8=-3.77935100e01 | 1874225 | -6423.822 | 0.011191 | 0.0043 | 6.76e-05 | 0 | 1
Ch9=-1.33139700e01 | 0.0014476 | -2.4132e-08 | 5.3158e-13 | -6.318e-18 | 4.043e-23 | 0 | 0
Ch10=-8.83352300e01 | 0.093082 | 0 | 0 | 0 | 0 | 0 | 0
[Item]
深度 [m] | 水温 [℃] | 塩分 | 電導度 [mS/cm] | EC25 [μS/cm] | 密度 [kg/m3] | シグマＴ | Chl-Flu. [ppb] | Chl-a [μg/l] | 濁度 [FTU] | DO [%] | DO [mg/l] | 光量子 [μmol/(m2*s)]
0 | 12.128 | 28.87 | 33.516 | 46476.9 | 1021.807 | 21.807 | 0.03 | 0.03 | 0.03 | 108.887 | 9.604 | 2291.643
0.5 | 12.783 | 33.604 | 39.295 | 53738.9 | 1025.357 | 25.354 | 0.157 | 0.157 | 0.16 | 113.963 | 9.775 | 1242.03
1 | 12.72 | 33.573 | 39.205 | 53716.4 | 1025.347 | 25.343 | 0.233 | 0.233 | 0.177 | 114.017 | 9.793 | 698.77
1.5 | 12.615 | 33.617 | 39.153 | 53815.8 | 1025.404 | 25.397 | 0.307 | 0.307 | 0.294 | 114.341 | 9.841 | 852.216
2 | 12.594 | 33.627 | 39.144 | 53837.2 | 1025.418 | 25.409 | 0.268 | 0.268 | 0.168 | 114.671 | 9.873 | 894.615
2.5 | 12.542 | 33.635 | 39.103 | 53867.3 | 1025.437 | 25.425 | 0.301 | 0.301 | 0.168 | 115.346 | 9.942 | 954.219
3 | 12.519 | 33.685 | 39.135 | 53947.8 | 1025.482 | 25.469 | 0.345 | 0.345 | 0.21 | 115.91 | 9.991 | 608.17
3.5 | 12.488 | 33.658 | 39.078 | 53919.7 | 1025.47 | 25.454 | 0.433 | 0.433 | 0.191 | 116.418 | 10.044 | 915.838
4 | 12.364 | 33.605 | 38.906 | 53886.8 | 1025.454 | 25.436 | 0.614 | 0.614 | 0.238 | 116.076 | 10.044 | 700.678
4.5 | 12.31 | 33.666 | 38.921 | 53994.5 | 1025.515 | 25.494 | 0.789 | 0.789 | 0.259 | 115.746 | 10.022 | 645.713
5 | 12.315 | 33.663 | 38.922 | 53987.9 | 1025.513 | 25.491 | 0.716 | 0.716 | 0.252 | 115.465 | 9.997 | 616.082
5.5 | 12.338 | 33.69 | 38.972 | 54020.1 | 1025.533 | 25.508 | 0.793 | 0.793 | 0.266 | 114.991 | 9.949 | 511.55
6 | 12.371 | 33.691 | 39.003 | 54009.7 | 1025.529 | 25.502 | 0.832 | 0.832 | 0.252 | 114.803 | 9.927 | 491.754
6.5 | 12.375 | 33.686 | 39.003 | 54001.7 | 1025.527 | 25.497 | 1.058 | 1.058 | 0.287 | 114.544 | 9.904 | 434.741
7 | 12.36 | 33.716 | 39.019 | 54049.6 | 1025.555 | 25.523 | 1.069 | 1.069 | 0.301 | 114.421 | 9.895 | 395.181
7.5 | 12.382 | 33.73 | 39.055 | 54062.6 | 1025.564 | 25.53 | 1.027 | 1.027 | 0.259 | 114.282 | 9.877 | 369.956
8 | 12.423 | 33.747 | 39.111 | 54072.7 | 1025.571 | 25.535 | 1.073 | 1.073 | 0.252 | 114.489 | 9.886 | 324.578
8.5 | 12.416 | 33.754 | 39.112 | 54086.1 | 1025.581 | 25.542 | 0.995 | 0.995 | 0.256 | 114.563 | 9.893 | 309.313
9 | 12.432 | 33.782 | 39.156 | 54120.1 | 1025.601 | 25.56 | 0.999 | 0.999 | 0.252 | 114.869 | 9.915 | 268.962
9.5 | 12.458 | 33.806 | 39.206 | 54145.5 | 1025.617 | 25.574 | 1.014 | 1.014 | 0.247 | 115.28 | 9.945 | 248.468
10 | 12.444 | 33.771 | 39.157 | 54101 | 1025.595 | 25.55 | 0.922 | 0.922 | 0.224 | 115.958 | 10.006 | 222.886
10.5 | 12.338 | 33.763 | 39.049 | 54126.7 | 1025.611 | 25.564 | 0.933 | 0.933 | 0.217 | 115.826 | 10.018 | 201.942
11 | 12.143 | 33.684 | 38.785 | 54083.4 | 1025.589 | 25.54 | 1.021 | 1.021 | 0.191 | 115.592 | 10.042 | 152.748
11.5 | 12.048 | 33.757 | 38.773 | 54223.8 | 1025.667 | 25.615 | 0.902 | 0.902 | 0.175 | 114.065 | 9.927 | 126.266
12 | 12.043 | 33.761 | 38.773 | 54230.8 | 1025.673 | 25.618 | 0.985 | 0.985 | 0.168 | 113.14 | 9.847 | 77.631
12.5 | 12.042 | 33.76 | 38.771 | 54231.3 | 1025.675 | 25.618 | 0.959 | 0.959 | 0.177 | 112.348 | 9.779 | 130.222
13 | 12.043 | 33.76 | 38.772 | 54230.9 | 1025.677 | 25.618 | 0.894 | 0.894 | 0.147 | 111.843 | 9.735 | 142.695
13.5 | 12.043 | 33.759 | 38.771 | 54229.2 | 1025.678 | 25.617 | 0.933 | 0.933 | 0.147 | 111.746 | 9.726 | 108.488
14 | 12.021 | 33.758 | 38.75 | 54235.8 | 1025.683 | 25.62 | 0.821 | 0.821 | 0.14 | 111.565 | 9.714 | 93.036
14.5 | 12.006 | 33.765 | 38.743 | 54251.7 | 1025.694 | 25.628 | 0.783 | 0.783 | 0.117 | 111.082 | 9.676 | 101.832
15 | 12.006 | 33.766 | 38.744 | 54254.4 | 1025.697 | 25.63 | 0.821 | 0.821 | 0.147 | 110.829 | 9.654 | 98.993
15.5 | 11.992 | 33.766 | 38.733 | 54260 | 1025.703 | 25.632 | 0.741 | 0.741 | 0.126 | 110.538 | 9.631 | 84.922
16 | 11.983 | 33.779 | 38.738 | 54282.3 | 1025.716 | 25.644 | 0.716 | 0.716 | 0.098 | 109.976 | 9.583 | 75.397
16.5 | 11.981 | 33.782 | 38.739 | 54287.7 | 1025.722 | 25.647 | 0.71 | 0.71 | 0.117 | 109.596 | 9.55 | 73.814
17 | 11.982 | 33.782 | 38.74 | 54287.2 | 1025.723 | 25.647 | 0.716 | 0.716 | 0.105 | 109.502 | 9.542 | 77.677
17.5 | 11.981 | 33.784 | 38.741 | 54290.5 | 1025.728 | 25.648 | 0.747 | 0.747 | 0.105 | 109.435 | 9.536 | 44.307
18 | 11.982 | 33.785 | 38.743 | 54291.4 | 1025.73 | 25.648 | 0.716 | 0.716 | 0.107 | 109.353 | 9.529 | 21.502
18.5 | 11.981 | 33.791 | 38.749 | 54301.6 | 1025.737 | 25.654 | 0.692 | 0.692 | 0.112 | 109.232 | 9.518 | 28.483
19 | 11.981 | 33.8 | 38.758 | 54314.4 | 1025.746 | 25.661 | 0.696 | 0.696 | 0.105 | 109.018 | 9.499 | 26.761
19.5 | 11.98 | 33.797 | 38.754 | 54310.3 | 1025.746 | 25.658 | 0.696 | 0.696 | 0.112 | 109.084 | 9.505 | 37.14
20 | 11.978 | 33.799 | 38.755 | 54315.3 | 1025.751 | 25.661 | 0.687 | 0.687 | 0.107 | 109.242 | 9.519 | 34.378
20.5 | 11.979 | 33.803 | 38.761 | 54321.2 | 1025.756 | 25.664 | 0.657 | 0.657 | 0.112 | 108.92 | 9.491 | 15.452
21 | 11.981 | 33.807 | 38.766 | 54325.6 | 1025.761 | 25.666 | 0.649 | 0.649 | 0.119 | 108.916 | 9.49 | 6.19
21.5 | 12.014 | 33.847 | 38.838 | 54371.8 | 1025.788 | 25.691 | 0.533 | 0.533 | 0.119 | 109.211 | 9.506 | 4.608
22 | 12.087 | 33.869 | 38.93 | 54377.9 | 1025.794 | 25.695 | 0.472 | 0.472 | 0.117 | 109.759 | 9.538 | 6.919
22.5 | 11.974 | 33.888 | 38.844 | 54446.5 | 1025.832 | 25.73 | 0.423 | 0.423 | 0.284 | 110.157 | 9.596 | 11.821
23 | 11.927 | 33.931 | 38.844 | 54525.6 | 1025.876 | 25.772 | 0.529 | 0.529 | 0.273 | 109.073 | 9.506 | 36.349
23.5 | 11.881 | 33.919 | 38.789 | 54526.1 | 1025.878 | 25.772 | 0.459 | 0.459 | 0.308 | 108.767 | 9.492 | 32.486
24 | 11.786 | 33.942 | 38.724 | 54595 | 1025.916 | 25.808 | 0.433 | 0.433 | 0.298 | 107.847 | 9.426 | 26.497
24.5 | 11.734 | 33.962 | 38.696 | 54643.4 | 1025.944 | 25.833 | 0.451 | 0.451 | 0.357 | 106.218 | 9.294 | 14.614
25 | 11.713 | 33.965 | 38.679 | 54655.8 | 1025.952 | 25.839 | 0.446 | 0.446 | 0.373 | 104.323 | 9.132 | 13.497
25.5 | 11.694 | 33.971 | 38.668 | 54672.3 | 1025.963 | 25.847 | 0.471 | 0.471 | 0.594 | 103.194 | 9.036 | 17.639
26 | 11.64 | 33.958 | 38.605 | 54675 | 1025.965 | 25.848 | 0.552 | 0.552 | 0.508 | 102.37 | 8.973 | 10.456
26.5 | 11.531 | 34.018 | 38.564 | 54803.9 | 1026.034 | 25.915 | 0.614 | 0.614 | 0.783 | 100.652 | 8.841 | 6.795