## TB-1
// AAQ-RINKO Series Data Processing Software
// Version 1.07
// File Date:2021/06/12 09:22:04
// Copyright (C) JFE Advantech Co. | Ltd.
[Format]
FormatVersion=1.00
DataFormat=1
Delimiter=0
MeasMode=1
Model=H-11
[Head]
SondeName=AAQ175-CAD
SondeNo=00377
SensorType=D0D1T1C1C2K0U3O0TOQ0
SensorType2=03030303030303030303
Channel=10
Comment=
PreHeat=1000
Interval=100
SampleCnt=16
StartTime=2021/05/10 10:09:18
EndTime=2021/05/10 10:10:32
DepAdjRho=1.0250
ECA=0
ECB=1
ECDeg=25
ECCoef=0.022
CHLA=0
CHLB=1
PC_SWA=0
PC_SWB=1
PC_SWC=0
PC_SWD=0
DepthZero=0.0773739875
StartDepthA=0.00077848135
StartDepthB=0.00077794745
StartDep=0
LastDep=0
Pitch=0
StartPosition=
EndPosition=
StationNo=
DepMark1=
DepMark2=
DepMark3=
FilmNo=171714BA
UseMicroMol=0
CoefDate=2017/08/24
Ch1=-9.48921300e-02 | 3.1298e-05 | 0 | 0 | 0 | 0 | 0 | 0
Ch2=0.000000000e00 | 0 | 0 | 0 | 0 | 0 | 0 | 0
Ch3=-5.50845100e00 | 0.0010612 | -1.1849e-08 | 2.6001e-13 | -2.9558e-18 | 2.1523e-23 | 0 | 0
Ch4=5.391788000e-02 | 37.2044 | 0.02227 | 0 | 0 | 0 | 0 | 0
Ch5=0.000000000e00 | 1 | 0 | 0 | 0 | 0 | 0 | 0
Ch6=-5.21854200e00 | 0.0077773 | 0 | 0 | 0 | 0 | 0 | 0
Ch7=-9.17890300e00 | 0.013877 | 7.7902e-08 | 8.7324e-14 | 0 | 0 | 0 | 0
Ch8=-3.77935100e01 | 1874225 | -6423.822 | 0.011191 | 0.0043 | 6.76e-05 | 0 | 1
Ch9=-1.33139700e01 | 0.0014476 | -2.4132e-08 | 5.3158e-13 | -6.318e-18 | 4.043e-23 | 0 | 0
Ch10=-8.83352300e01 | 0.093082 | 0 | 0 | 0 | 0 | 0 | 0
[Item]
深度 [m] | 水温 [℃] | 塩分 | 電導度 [mS/cm] | EC25 [μS/cm] | 密度 [kg/m3] | シグマＴ | Chl-Flu. [ppb] | Chl-a [μg/l] | 濁度 [FTU] | DO [%] | DO [mg/l] | 光量子 [μmol/(m2*s)]
0 | 15.639 | 32.192 | 40.319 | 50769.5 | 1023.673 | 23.673 | 0.461 | 0.461 | 2.875 | 104.846 | 8.495 | 1682.713
0.5 | 15.397 | 33.852 | 42.036 | 53295.2 | 1025.002 | 24.999 | 0.378 | 0.378 | 0.244 | 114.509 | 9.286 | 848.268
1 | 15.049 | 33.978 | 41.842 | 53569.4 | 1025.177 | 25.173 | 0.284 | 0.284 | 0.23 | 114.508 | 9.339 | 896.131
1.5 | 14.586 | 34.041 | 41.468 | 53792.9 | 1025.329 | 25.322 | 0.21 | 0.21 | 0.252 | 114.26 | 9.403 | 765.293
2 | 14.419 | 34.143 | 41.419 | 53986 | 1025.445 | 25.436 | 0.219 | 0.219 | 0.2 | 115.981 | 9.572 | 691.261
2.5 | 14.21 | 34.171 | 41.25 | 54088.7 | 1025.513 | 25.502 | 0.218 | 0.218 | 0.218 | 114.896 | 9.521 | 670.885
3 | 14.053 | 34.191 | 41.122 | 54166.2 | 1025.564 | 25.551 | 0.258 | 0.258 | 0.259 | 113.538 | 9.438 | 589.605
3.5 | 13.881 | 34.199 | 40.966 | 54231.2 | 1025.609 | 25.593 | 0.329 | 0.329 | 0.305 | 111.523 | 9.301 | 572.872
4 | 13.839 | 34.185 | 40.91 | 54224.5 | 1025.608 | 25.591 | 0.344 | 0.344 | 0.314 | 111.489 | 9.308 | 449.588
4.5 | 13.799 | 34.171 | 40.857 | 54217.9 | 1025.608 | 25.588 | 0.354 | 0.354 | 0.322 | 111.855 | 9.353 | 442.048
5 | 13.716 | 34.206 | 40.816 | 54294.1 | 1025.655 | 25.632 | 0.447 | 0.447 | 0.259 | 112.117 | 9.381 | 399.437
5.5 | 13.691 | 34.197 | 40.782 | 54289.2 | 1025.655 | 25.63 | 0.452 | 0.452 | 0.273 | 111.281 | 9.321 | 359.773
6 | 13.673 | 34.192 | 40.76 | 54288.8 | 1025.658 | 25.631 | 0.482 | 0.482 | 0.26 | 110.622 | 9.271 | 331.505
6.5 | 13.662 | 34.195 | 40.753 | 54297.3 | 1025.665 | 25.635 | 0.59 | 0.59 | 0.375 | 109.253 | 9.159 | 291.255
7 | 13.668 | 34.194 | 40.758 | 54293.4 | 1025.664 | 25.633 | 0.624 | 0.624 | 0.36 | 107.783 | 9.033 | 227.626
7.5 | 13.673 | 34.2 | 40.769 | 54300.1 | 1025.67 | 25.636 | 0.91 | 0.91 | 0.294 | 108.097 | 9.058 | 195.561

## TB-2
// AAQ-RINKO Series Data Processing Software
// Version 1.07
// File Date:2021/06/12 09:25:35
// Copyright (C) JFE Advantech Co. | Ltd.
[Format]
FormatVersion=1.00
DataFormat=1
Delimiter=0
MeasMode=1
Model=H-11
[Head]
SondeName=AAQ175-CAD
SondeNo=00377
SensorType=D0D1T1C1C2K0U3O0TOQ0
SensorType2=03030303030303030303
Channel=10
Comment=
PreHeat=1000
Interval=100
SampleCnt=22
StartTime=2021/05/10 10:12:15
EndTime=2021/05/10 10:13:51
DepAdjRho=1.0250
ECA=0
ECB=1
ECDeg=25
ECCoef=0.022
CHLA=0
CHLB=1
PC_SWA=0
PC_SWB=1
PC_SWC=0
PC_SWD=0
DepthZero=0.0773739875
StartDepthA=0.07239266875
StartDepthB=0.073394625
StartDep=0
LastDep=0
Pitch=0
StartPosition=
EndPosition=
StationNo=
DepMark1=
DepMark2=
DepMark3=
FilmNo=171714BA
UseMicroMol=0
CoefDate=2017/08/24
Ch1=-9.48921300e-02 | 3.1298e-05 | 0 | 0 | 0 | 0 | 0 | 0
Ch2=0.000000000e00 | 0 | 0 | 0 | 0 | 0 | 0 | 0
Ch3=-5.50845100e00 | 0.0010612 | -1.1849e-08 | 2.6001e-13 | -2.9558e-18 | 2.1523e-23 | 0 | 0
Ch4=5.391788000e-02 | 37.2044 | 0.02227 | 0 | 0 | 0 | 0 | 0
Ch5=0.000000000e00 | 1 | 0 | 0 | 0 | 0 | 0 | 0
Ch6=-5.21854200e00 | 0.0077773 | 0 | 0 | 0 | 0 | 0 | 0
Ch7=-9.17890300e00 | 0.013877 | 7.7902e-08 | 8.7324e-14 | 0 | 0 | 0 | 0
Ch8=-3.77935100e01 | 1874225 | -6423.822 | 0.011191 | 0.0043 | 6.76e-05 | 0 | 1
Ch9=-1.33139700e01 | 0.0014476 | -2.4132e-08 | 5.3158e-13 | -6.318e-18 | 4.043e-23 | 0 | 0
Ch10=-8.83352300e01 | 0.093082 | 0 | 0 | 0 | 0 | 0 | 0
[Item]
深度 [m] | 水温 [℃] | 塩分 | 電導度 [mS/cm] | EC25 [μS/cm] | 密度 [kg/m3] | シグマＴ | Chl-Flu. [ppb] | Chl-a [μg/l] | 濁度 [FTU] | DO [%] | DO [mg/l] | 光量子 [μmol/(m2*s)]
0 | 15.415 | 31.318 | 38.843 | 49322.4 | 1023.057 | 23.124 | 0.294 | 0.294 | 19.844 | 107.112 | 8.734 | 424.306
0.5 | 14.948 | 33.979 | 41.746 | 53599.4 | 1025.198 | 25.196 | 0.269 | 0.269 | 0.204 | 112.477 | 9.183 | 293.377
1 | 14.768 | 34 | 41.597 | 53681 | 1025.256 | 25.251 | 0.288 | 0.288 | 0.204 | 112.407 | 9.218 | 240.537
1.5 | 14.697 | 34.135 | 41.678 | 53893.3 | 1025.378 | 25.371 | 0.252 | 0.252 | 0.217 | 113.53 | 9.322 | 232.148
2 | 14.233 | 34.178 | 41.279 | 54092.2 | 1025.512 | 25.503 | 0.286 | 0.286 | 0.285 | 114.851 | 9.518 | 217.313
2.5 | 14.03 | 34.195 | 41.103 | 54178.3 | 1025.57 | 25.559 | 0.312 | 0.312 | 0.258 | 110.082 | 9.162 | 213.086
3 | 13.899 | 34.192 | 40.975 | 54214.7 | 1025.597 | 25.583 | 0.317 | 0.317 | 0.253 | 112.024 | 9.348 | 215.076
3.5 | 13.808 | 34.184 | 40.879 | 54232.5 | 1025.612 | 25.596 | 0.35 | 0.35 | 0.266 | 112.475 | 9.402 | 224.31
4 | 13.785 | 34.194 | 40.869 | 54255.3 | 1025.627 | 25.609 | 0.362 | 0.362 | 0.277 | 112.164 | 9.379 | 231.138
4.5 | 13.764 | 34.199 | 40.854 | 54268.8 | 1025.637 | 25.617 | 0.415 | 0.415 | 0.239 | 111.725 | 9.342 | 225.903
5 | 13.768 | 34.202 | 40.862 | 54272 | 1025.641 | 25.619 | 0.464 | 0.464 | 0.179 | 110.397 | 9.232 | 313.418
5.5 | 13.767 | 34.199 | 40.858 | 54268.8 | 1025.641 | 25.617 | 0.497 | 0.497 | 0.226 | 109.694 | 9.175 | 347.204
6 | 13.759 | 34.2 | 40.85 | 54272 | 1025.645 | 25.619 | 0.479 | 0.479 | 0.174 | 109.099 | 9.128 | 335.59
6.5 | 13.736 | 34.203 | 40.833 | 54284.3 | 1025.655 | 25.626 | 0.505 | 0.505 | 0.179 | 108.6 | 9.09 | 307.79
7 | 13.721 | 34.199 | 40.814 | 54283.9 | 1025.657 | 25.626 | 0.534 | 0.534 | 0.204 | 108.503 | 9.085 | 311.801
7.5 | 13.716 | 34.194 | 40.804 | 54279.2 | 1025.657 | 25.623 | 0.53 | 0.53 | 0.191 | 108.265 | 9.066 | 296.111
8 | 13.677 | 34.189 | 40.761 | 54284.2 | 1025.663 | 25.627 | 0.551 | 0.551 | 0.224 | 107.935 | 9.048 | 261.841
8.5 | 13.675 | 34.2 | 40.772 | 54300.7 | 1025.675 | 25.636 | 0.576 | 0.576 | 0.196 | 107.834 | 9.039 | 270.498
9 | 13.666 | 34.195 | 40.758 | 54297.2 | 1025.675 | 25.634 | 0.516 | 0.516 | 0.202 | 107.896 | 9.048 | 244.747
9.5 | 13.669 | 34.192 | 40.758 | 54292.4 | 1025.674 | 25.632 | 0.57 | 0.57 | 0.228 | 108.014 | 9.058 | 230.674
10 | 13.67 | 34.189 | 40.756 | 54288.1 | 1025.674 | 25.629 | 0.638 | 0.638 | 0.235 | 108.077 | 9.064 | 213.997
10.5 | 13.681 | 34.186 | 40.763 | 54280.6 | 1025.671 | 25.624 | 1.515 | 1.515 | 1.87 | 108.205 | 9.074 | 190.893

## TB-3
// AAQ-RINKO Series Data Processing Software
// Version 1.07
// File Date:2021/06/12 09:28:03
// Copyright (C) JFE Advantech Co. | Ltd.
[Format]
FormatVersion=1.00
DataFormat=1
Delimiter=0
MeasMode=1
Model=H-11
[Head]
SondeName=AAQ175-CAD
SondeNo=00377
SensorType=D0D1T1C1C2K0U3O0TOQ0
SensorType2=03030303030303030303
Channel=10
Comment=
PreHeat=1000
Interval=100
SampleCnt=34
StartTime=2021/05/10 10:15:16
EndTime=2021/05/10 10:17:14
DepAdjRho=1.0250
ECA=0
ECB=1
ECDeg=25
ECCoef=0.022
CHLA=0
CHLB=1
PC_SWA=0
PC_SWB=1
PC_SWC=0
PC_SWD=0
DepthZero=0.0773739875
StartDepthA=0.069278825
StartDepthB=0.07102564375
StartDep=0
LastDep=0
Pitch=0
StartPosition=
EndPosition=
StationNo=
DepMark1=
DepMark2=
DepMark3=
FilmNo=171714BA
UseMicroMol=0
CoefDate=2017/08/24
Ch1=-9.48921300e-02 | 3.1298e-05 | 0 | 0 | 0 | 0 | 0 | 0
Ch2=0.000000000e00 | 0 | 0 | 0 | 0 | 0 | 0 | 0
Ch3=-5.50845100e00 | 0.0010612 | -1.1849e-08 | 2.6001e-13 | -2.9558e-18 | 2.1523e-23 | 0 | 0
Ch4=5.391788000e-02 | 37.2044 | 0.02227 | 0 | 0 | 0 | 0 | 0
Ch5=0.000000000e00 | 1 | 0 | 0 | 0 | 0 | 0 | 0
Ch6=-5.21854200e00 | 0.0077773 | 0 | 0 | 0 | 0 | 0 | 0
Ch7=-9.17890300e00 | 0.013877 | 7.7902e-08 | 8.7324e-14 | 0 | 0 | 0 | 0
Ch8=-3.77935100e01 | 1874225 | -6423.822 | 0.011191 | 0.0043 | 6.76e-05 | 0 | 1
Ch9=-1.33139700e01 | 0.0014476 | -2.4132e-08 | 5.3158e-13 | -6.318e-18 | 4.043e-23 | 0 | 0
Ch10=-8.83352300e01 | 0.093082 | 0 | 0 | 0 | 0 | 0 | 0
[Item]
深度 [m] | 水温 [℃] | 塩分 | 電導度 [mS/cm] | EC25 [μS/cm] | 密度 [kg/m3] | シグマＴ | Chl-Flu. [ppb] | Chl-a [μg/l] | 濁度 [FTU] | DO [%] | DO [mg/l] | 光量子 [μmol/(m2*s)]
0 | 15.128 | 28.605 | 35.329 | 45210.9 | 1021.038 | 21.1 | 0.563 | 0.563 | 7.646 | 106.091 | 8.767 | 706.174
0.5 | 14.846 | 34.178 | 41.867 | 53910 | 1025.374 | 25.372 | 0.216 | 0.216 | 0.177 | 114.95 | 9.407 | 249.984
1 | 14.697 | 34.135 | 41.676 | 53891.8 | 1025.375 | 25.37 | 0.214 | 0.214 | 0.189 | 114.901 | 9.436 | 220.186
1.5 | 14.502 | 34.137 | 41.492 | 53952.3 | 1025.421 | 25.414 | 0.208 | 0.208 | 0.192 | 114.181 | 9.413 | 225.748
2 | 14.346 | 34.161 | 41.369 | 54033.7 | 1025.475 | 25.466 | 0.239 | 0.239 | 0.17 | 113.504 | 9.384 | 217.658
2.5 | 14.258 | 34.181 | 41.306 | 54088.9 | 1025.511 | 25.5 | 0.239 | 0.239 | 0.16 | 113.41 | 9.391 | 219.302
3 | 14.123 | 34.184 | 41.181 | 54135.1 | 1025.544 | 25.531 | 0.269 | 0.269 | 0.268 | 113.137 | 9.396 | 249.266
3.5 | 13.989 | 34.187 | 41.055 | 54179.9 | 1025.576 | 25.561 | 0.279 | 0.279 | 0.211 | 113.175 | 9.425 | 289.317
4 | 13.973 | 34.181 | 41.033 | 54176.7 | 1025.577 | 25.559 | 0.266 | 0.266 | 0.193 | 112.556 | 9.377 | 471.398
4.5 | 13.953 | 34.184 | 41.018 | 54188 | 1025.587 | 25.566 | 0.262 | 0.262 | 0.187 | 112.464 | 9.374 | 471.534
5 | 13.885 | 34.14 | 40.906 | 54147.3 | 1025.569 | 25.547 | 0.276 | 0.276 | 0.189 | 112.236 | 9.374 | 453.94
5.5 | 13.794 | 34.199 | 40.883 | 54259 | 1025.635 | 25.61 | 0.329 | 0.329 | 0.14 | 111.075 | 9.288 | 412.763
6 | 13.795 | 34.193 | 40.878 | 54251 | 1025.633 | 25.606 | 0.343 | 0.343 | 0.142 | 109.854 | 9.187 | 409.895
6.5 | 13.795 | 34.188 | 40.872 | 54243.9 | 1025.631 | 25.602 | 0.375 | 0.375 | 0.161 | 109.513 | 9.162 | 361.928
7 | 13.78 | 34.207 | 40.879 | 54277.1 | 1025.652 | 25.62 | 0.434 | 0.434 | 0.114 | 108.428 | 9.069 | 352.348
7.5 | 13.768 | 34.205 | 40.865 | 54277.2 | 1025.654 | 25.621 | 0.436 | 0.436 | 0.144 | 107.404 | 8.987 | 320.789
8 | 13.732 | 34.206 | 40.833 | 54290.4 | 1025.665 | 25.629 | 0.453 | 0.453 | 0.115 | 107.076 | 8.966 | 313.269
8.5 | 13.689 | 34.204 | 40.789 | 54301.5 | 1025.674 | 25.636 | 0.419 | 0.419 | 0.146 | 107.342 | 8.995 | 254.229
9 | 13.663 | 34.197 | 40.756 | 54300.1 | 1025.677 | 25.636 | 0.5 | 0.5 | 0.172 | 107.543 | 9.02 | 193.534
9.5 | 13.66 | 34.206 | 40.764 | 54314.7 | 1025.687 | 25.644 | 0.629 | 0.629 | 0.272 | 107.578 | 9.02 | 166.524
10 | 13.656 | 34.201 | 40.756 | 54309.1 | 1025.686 | 25.641 | 0.663 | 0.663 | 0.166 | 107.371 | 9.004 | 136.446
10.5 | 13.643 | 34.199 | 40.741 | 54310.8 | 1025.689 | 25.642 | 0.7 | 0.7 | 0.18 | 107.309 | 9.004 | 122.846
11 | 13.632 | 34.201 | 40.734 | 54317.8 | 1025.696 | 25.646 | 0.758 | 0.758 | 0.179 | 106.993 | 8.979 | 112.837
11.5 | 13.629 | 34.198 | 40.726 | 54314.3 | 1025.696 | 25.644 | 0.695 | 0.695 | 0.294 | 106.773 | 8.963 | 105.416
12 | 13.623 | 34.198 | 40.722 | 54317 | 1025.7 | 25.646 | 0.664 | 0.664 | 0.218 | 106.715 | 8.959 | 98.455
12.5 | 13.604 | 34.203 | 40.71 | 54330.3 | 1025.709 | 25.653 | 0.694 | 0.694 | 0.23 | 106.304 | 8.926 | 92.886
13 | 13.592 | 34.203 | 40.698 | 54334.6 | 1025.714 | 25.656 | 0.894 | 0.894 | 0.208 | 104.782 | 8.8 | 87.391
13.5 | 13.591 | 34.202 | 40.696 | 54333.6 | 1025.716 | 25.655 | 0.787 | 0.787 | 0.206 | 104.509 | 8.779 | 82.029
14 | 13.588 | 34.205 | 40.696 | 54339.3 | 1025.721 | 25.658 | 0.84 | 0.84 | 0.407 | 104.712 | 8.795 | 77.142
14.5 | 13.581 | 34.203 | 40.688 | 54338.5 | 1025.723 | 25.658 | 0.716 | 0.716 | 0.179 | 104.035 | 8.741 | 72.921
15 | 13.578 | 34.206 | 40.688 | 54344.5 | 1025.728 | 25.661 | 0.792 | 0.792 | 0.175 | 103.956 | 8.734 | 68.862
15.5 | 13.565 | 34.206 | 40.677 | 54349.3 | 1025.733 | 25.664 | 1.174 | 1.174 | 0.306 | 104.225 | 8.759 | 65.262
16 | 13.56 | 34.207 | 40.673 | 54352.5 | 1025.737 | 25.666 | 1.08 | 1.08 | 0.419 | 104.974 | 8.823 | 60.643
16.5 | 13.561 | 34.207 | 40.673 | 54351.9 | 1025.739 | 25.665 | 1.561 | 1.561 | 1.185 | 105.154 | 8.839 | 56.082

## TB-4
// AAQ-RINKO Series Data Processing Software
// Version 1.07
// File Date:2021/06/12 09:30:01
// Copyright (C) JFE Advantech Co. | Ltd.
[Format]
FormatVersion=1.00
DataFormat=1
Delimiter=0
MeasMode=1
Model=H-11
[Head]
SondeName=AAQ175-CAD
SondeNo=00377
SensorType=D0D1T1C1C2K0U3O0TOQ0
SensorType2=03030303030303030303
Channel=10
Comment=
PreHeat=1000
Interval=100
SampleCnt=40
StartTime=2021/05/10 10:18:22
EndTime=2021/05/10 10:20:25
DepAdjRho=1.0250
ECA=0
ECB=1
ECDeg=25
ECCoef=0.022
CHLA=0
CHLB=1
PC_SWA=0
PC_SWB=1
PC_SWC=0
PC_SWD=0
DepthZero=0.0773739875
StartDepthA=0.075506525
StartDepthB=0.0781613625
StartDep=0
LastDep=0
Pitch=0
StartPosition=
EndPosition=
StationNo=
DepMark1=
DepMark2=
DepMark3=
FilmNo=171714BA
UseMicroMol=0
CoefDate=2017/08/24
Ch1=-9.48921300e-02 | 3.1298e-05 | 0 | 0 | 0 | 0 | 0 | 0
Ch2=0.000000000e00 | 0 | 0 | 0 | 0 | 0 | 0 | 0
Ch3=-5.50845100e00 | 0.0010612 | -1.1849e-08 | 2.6001e-13 | -2.9558e-18 | 2.1523e-23 | 0 | 0
Ch4=5.391788000e-02 | 37.2044 | 0.02227 | 0 | 0 | 0 | 0 | 0
Ch5=0.000000000e00 | 1 | 0 | 0 | 0 | 0 | 0 | 0
Ch6=-5.21854200e00 | 0.0077773 | 0 | 0 | 0 | 0 | 0 | 0
Ch7=-9.17890300e00 | 0.013877 | 7.7902e-08 | 8.7324e-14 | 0 | 0 | 0 | 0
Ch8=-3.77935100e01 | 1874225 | -6423.822 | 0.011191 | 0.0043 | 6.76e-05 | 0 | 1
Ch9=-1.33139700e01 | 0.0014476 | -2.4132e-08 | 5.3158e-13 | -6.318e-18 | 4.043e-23 | 0 | 0
Ch10=-8.83352300e01 | 0.093082 | 0 | 0 | 0 | 0 | 0 | 0
[Item]
深度 [m] | 水温 [℃] | 塩分 | 電導度 [mS/cm] | EC25 [μS/cm] | 密度 [kg/m3] | シグマＴ | Chl-Flu. [ppb] | Chl-a [μg/l] | 濁度 [FTU] | DO [%] | DO [mg/l] | 光量子 [μmol/(m2*s)]
0 | 15.317 | 26.258 | 32.712 | 41600.3 | 1019.195 | 19.269 | 0.372 | 0.372 | 18.183 | 104.258 | 8.69 | 782.944
0.5 | 15.168 | 34.079 | 42.068 | 53678.7 | 1025.227 | 25.225 | 0.253 | 0.253 | 0.189 | 111.81 | 9.096 | 372.981
1 | 14.923 | 34.137 | 41.896 | 53829.4 | 1025.328 | 25.323 | 0.251 | 0.251 | 0.165 | 112.53 | 9.199 | 307.038
1.5 | 14.81 | 34.14 | 41.792 | 53867.6 | 1025.357 | 25.35 | 0.26 | 0.26 | 0.179 | 113.079 | 9.265 | 269.55
2 | 14.617 | 34.114 | 41.578 | 53886.9 | 1025.381 | 25.372 | 0.257 | 0.257 | 0.185 | 112.909 | 9.29 | 258.699
2.5 | 14.416 | 34.183 | 41.461 | 54044.4 | 1025.479 | 25.468 | 0.231 | 0.231 | 0.146 | 113.047 | 9.333 | 260.491
3 | 14.228 | 34.179 | 41.276 | 54095.9 | 1025.518 | 25.505 | 0.248 | 0.248 | 0.15 | 112.494 | 9.324 | 263.842
3.5 | 14.2 | 34.169 | 41.238 | 54090.2 | 1025.519 | 25.503 | 0.279 | 0.279 | 0.158 | 112.933 | 9.368 | 259.048
4 | 14.029 | 34.185 | 41.092 | 54165.6 | 1025.569 | 25.551 | 0.275 | 0.275 | 0.162 | 112.018 | 9.322 | 365.076
4.5 | 13.861 | 34.196 | 40.943 | 54233.9 | 1025.615 | 25.595 | 0.302 | 0.302 | 0.168 | 112.043 | 9.355 | 442.844
5 | 13.826 | 34.191 | 40.905 | 54238.4 | 1025.621 | 25.598 | 0.328 | 0.328 | 0.162 | 110.91 | 9.269 | 438.205
5.5 | 13.816 | 34.199 | 40.904 | 54253.3 | 1025.631 | 25.607 | 0.345 | 0.345 | 0.152 | 109.794 | 9.178 | 485.35
6 | 13.795 | 34.209 | 40.895 | 54273.7 | 1025.645 | 25.618 | 0.376 | 0.376 | 0.129 | 108.735 | 9.093 | 465.627
6.5 | 13.785 | 34.207 | 40.884 | 54274.5 | 1025.648 | 25.619 | 0.403 | 0.403 | 0.11 | 107.723 | 9.011 | 318.943
7 | 13.776 | 34.207 | 40.875 | 54277.7 | 1025.652 | 25.621 | 0.459 | 0.459 | 0.113 | 107.181 | 8.967 | 175.19
7.5 | 13.744 | 34.209 | 40.846 | 54291 | 1025.663 | 25.629 | 0.506 | 0.506 | 0.108 | 106.65 | 8.929 | 155.494
8 | 13.731 | 34.204 | 40.829 | 54288.4 | 1025.664 | 25.628 | 0.586 | 0.586 | 0.137 | 106.337 | 8.906 | 143.362
8.5 | 13.709 | 34.202 | 40.807 | 54293.4 | 1025.669 | 25.631 | 0.698 | 0.698 | 0.134 | 106.32 | 8.91 | 133.555
9 | 13.664 | 34.204 | 40.766 | 54310.1 | 1025.682 | 25.641 | 0.792 | 0.792 | 0.173 | 106.438 | 8.929 | 124.526
9.5 | 13.653 | 34.204 | 40.756 | 54314.1 | 1025.687 | 25.644 | 0.739 | 0.739 | 0.16 | 106.704 | 8.951 | 117.511
10 | 13.653 | 34.2 | 40.752 | 54309.1 | 1025.686 | 25.641 | 0.748 | 0.748 | 0.291 | 106.874 | 8.967 | 110.154
10.5 | 13.659 | 34.197 | 40.755 | 54303.2 | 1025.685 | 25.637 | 0.83 | 0.83 | 0.164 | 106.878 | 8.966 | 102.414
11 | 13.641 | 34.2 | 40.74 | 54312.8 | 1025.692 | 25.643 | 0.806 | 0.806 | 0.176 | 106.872 | 8.968 | 96.886
11.5 | 13.633 | 34.199 | 40.732 | 54314.6 | 1025.696 | 25.644 | 0.718 | 0.718 | 0.165 | 106.879 | 8.97 | 90.461
12 | 13.607 | 34.198 | 40.706 | 54322.2 | 1025.703 | 25.649 | 0.749 | 0.749 | 0.193 | 107.081 | 8.992 | 84.392
12.5 | 13.606 | 34.201 | 40.708 | 54326.4 | 1025.707 | 25.651 | 1.023 | 1.023 | 0.196 | 106.745 | 8.965 | 79.151
13 | 13.6 | 34.202 | 40.704 | 54329.8 | 1025.711 | 25.653 | 1.037 | 1.037 | 0.2 | 106.56 | 8.95 | 73.69
13.5 | 13.593 | 34.199 | 40.695 | 54329.3 | 1025.713 | 25.653 | 1.273 | 1.273 | 0.21 | 106.299 | 8.931 | 68.85
14 | 13.583 | 34.208 | 40.695 | 54344.2 | 1025.724 | 25.661 | 1.206 | 1.206 | 0.204 | 106.147 | 8.918 | 64.289
14.5 | 13.577 | 34.205 | 40.687 | 54342.8 | 1025.725 | 25.66 | 0.784 | 0.784 | 0.185 | 105.859 | 8.895 | 60.206
15 | 13.572 | 34.203 | 40.679 | 54342.2 | 1025.727 | 25.66 | 0.731 | 0.731 | 0.215 | 105.777 | 8.89 | 56.669
15.5 | 13.564 | 34.203 | 40.672 | 54345.1 | 1025.731 | 25.662 | 0.688 | 0.688 | 0.199 | 105.766 | 8.89 | 53.127
16 | 13.554 | 34.208 | 40.668 | 54356.2 | 1025.74 | 25.668 | 0.76 | 0.76 | 0.168 | 106.019 | 8.912 | 49.996
16.5 | 13.549 | 34.205 | 40.661 | 54353.8 | 1025.74 | 25.666 | 0.7 | 0.7 | 0.187 | 106.26 | 8.935 | 46.932
17 | 13.546 | 34.207 | 40.66 | 54357.2 | 1025.745 | 25.668 | 0.783 | 0.783 | 0.162 | 106.504 | 8.955 | 43.49
17.5 | 13.541 | 34.207 | 40.655 | 54359 | 1025.748 | 25.669 | 0.858 | 0.858 | 0.45 | 106.398 | 8.947 | 41.623
18 | 13.539 | 34.204 | 40.651 | 54356 | 1025.748 | 25.667 | 1.045 | 1.045 | 0.247 | 106.262 | 8.938 | 38.536
18.5 | 13.535 | 34.209 | 40.652 | 54364.5 | 1025.755 | 25.672 | 0.937 | 0.937 | 0.35 | 105.784 | 8.897 | 36.232
19 | 13.535 | 34.208 | 40.652 | 54364 | 1025.757 | 25.672 | 0.98 | 0.98 | 0.344 | 105.489 | 8.873 | 33.733
19.5 | 13.537 | 34.209 | 40.654 | 54364 | 1025.759 | 25.671 | 1.09 | 1.09 | 0.467 | 105.345 | 8.861 | 30.587

## TB-5
// AAQ-RINKO Series Data Processing Software
// Version 1.07
// File Date:2021/06/12 09:35:58
// Copyright (C) JFE Advantech Co. | Ltd.
[Format]
FormatVersion=1.00
DataFormat=1
Delimiter=0
MeasMode=1
Model=H-11
[Head]
SondeName=AAQ175-CAD
SondeNo=00377
SensorType=D0D1T1C1C2K0U3O0TOQ0
SensorType2=03030303030303030303
Channel=10
Comment=
PreHeat=1000
Interval=100
SampleCnt=47
StartTime=2021/05/10 10:22:21
EndTime=2021/05/10 10:24:23
DepAdjRho=1.0250
ECA=0
ECB=1
ECDeg=25
ECCoef=0.022
CHLA=0
CHLB=1
PC_SWA=0
PC_SWB=1
PC_SWC=0
PC_SWD=0
DepthZero=0.0773739875
StartDepthA=0.069278825
StartDepthB=0.070765325
StartDep=0
LastDep=0
Pitch=0
StartPosition=
EndPosition=
StationNo=
DepMark1=
DepMark2=
DepMark3=
FilmNo=171714BA
UseMicroMol=0
CoefDate=2017/08/24
Ch1=-9.48921300e-02 | 3.1298e-05 | 0 | 0 | 0 | 0 | 0 | 0
Ch2=0.000000000e00 | 0 | 0 | 0 | 0 | 0 | 0 | 0
Ch3=-5.50845100e00 | 0.0010612 | -1.1849e-08 | 2.6001e-13 | -2.9558e-18 | 2.1523e-23 | 0 | 0
Ch4=5.391788000e-02 | 37.2044 | 0.02227 | 0 | 0 | 0 | 0 | 0
Ch5=0.000000000e00 | 1 | 0 | 0 | 0 | 0 | 0 | 0
Ch6=-5.21854200e00 | 0.0077773 | 0 | 0 | 0 | 0 | 0 | 0
Ch7=-9.17890300e00 | 0.013877 | 7.7902e-08 | 8.7324e-14 | 0 | 0 | 0 | 0
Ch8=-3.77935100e01 | 1874225 | -6423.822 | 0.011191 | 0.0043 | 6.76e-05 | 0 | 1
Ch9=-1.33139700e01 | 0.0014476 | -2.4132e-08 | 5.3158e-13 | -6.318e-18 | 4.043e-23 | 0 | 0
Ch10=-8.83352300e01 | 0.093082 | 0 | 0 | 0 | 0 | 0 | 0
[Item]
深度 [m] | 水温 [℃] | 塩分 | 電導度 [mS/cm] | EC25 [μS/cm] | 密度 [kg/m3] | シグマＴ | Chl-Flu. [ppb] | Chl-a [μg/l] | 濁度 [FTU] | DO [%] | DO [mg/l] | 光量子 [μmol/(m2*s)]
0 | 15.185 | 27.519 | 34.188 | 43755.4 | 1020.193 | 20.26 | 0.167 | 0.167 | 33.242 | 105.466 | 8.73 | 724.334
0.5 | 14.814 | 33.945 | 41.581 | 53589.6 | 1025.201 | 25.199 | 0.318 | 0.318 | 1.99 | 107.493 | 8.814 | 368.513
1 | 14.784 | 33.934 | 41.541 | 53583.9 | 1025.202 | 25.197 | 0.32 | 0.32 | 0.693 | 108.181 | 8.881 | 339.95
1.5 | 14.689 | 34.049 | 41.576 | 53774 | 1025.313 | 25.306 | 0.34 | 0.34 | 0.201 | 109.068 | 8.962 | 303.318
2 | 14.482 | 34.121 | 41.455 | 53935.8 | 1025.415 | 25.406 | 0.282 | 0.282 | 0.164 | 110.588 | 9.126 | 265.238
2.5 | 14.372 | 34.177 | 41.411 | 54049.4 | 1025.484 | 25.473 | 0.34 | 0.34 | 0.154 | 111.869 | 9.244 | 246.25
3 | 14.278 | 34.176 | 41.321 | 54076.5 | 1025.506 | 25.492 | 0.338 | 0.338 | 0.18 | 111.425 | 9.225 | 235.858
3.5 | 14.238 | 34.168 | 41.274 | 54076.6 | 1025.51 | 25.494 | 0.359 | 0.359 | 0.172 | 112.043 | 9.287 | 228.921
4 | 14.037 | 34.2 | 41.116 | 54184.8 | 1025.579 | 25.561 | 0.34 | 0.34 | 0.182 | 112.21 | 9.33 | 219.954
4.5 | 13.98 | 34.171 | 41.03 | 54160.9 | 1025.571 | 25.55 | 0.404 | 0.404 | 0.224 | 111.898 | 9.324 | 213.485
5 | 13.837 | 34.218 | 40.945 | 54273.5 | 1025.64 | 25.617 | 0.428 | 0.428 | 0.156 | 111.425 | 9.306 | 200.61
5.5 | 13.822 | 34.194 | 40.905 | 54244 | 1025.626 | 25.601 | 0.467 | 0.467 | 0.134 | 110.738 | 9.257 | 193.351
6 | 13.798 | 34.203 | 40.891 | 54264.4 | 1025.64 | 25.613 | 0.542 | 0.542 | 0.101 | 109.328 | 9.142 | 183.861
6.5 | 13.785 | 34.218 | 40.895 | 54290.9 | 1025.657 | 25.628 | 0.619 | 0.619 | 0.116 | 108.278 | 9.053 | 175.824
7 | 13.78 | 34.208 | 40.88 | 54277.5 | 1025.652 | 25.621 | 0.687 | 0.687 | 0.154 | 107.519 | 8.994 | 171.768
7.5 | 13.767 | 34.201 | 40.86 | 54272 | 1025.652 | 25.618 | 0.638 | 0.638 | 0.12 | 107.249 | 8.976 | 163.304
8 | 13.738 | 34.216 | 40.849 | 54302.9 | 1025.671 | 25.635 | 0.85 | 0.85 | 0.183 | 107.322 | 8.983 | 155.001
8.5 | 13.732 | 34.21 | 40.837 | 54296.9 | 1025.67 | 25.632 | 0.728 | 0.728 | 0.114 | 106.79 | 8.943 | 147.908
9 | 13.727 | 34.213 | 40.836 | 54302.6 | 1025.676 | 25.635 | 0.698 | 0.698 | 0.117 | 106.62 | 8.928 | 141.099
9.5 | 13.723 | 34.21 | 40.828 | 54299.9 | 1025.677 | 25.634 | 0.828 | 0.828 | 0.126 | 106.55 | 8.923 | 136.009
10 | 13.713 | 34.207 | 40.816 | 54300 | 1025.679 | 25.634 | 0.98 | 0.98 | 0.157 | 106.618 | 8.932 | 130.26
10.5 | 13.706 | 34.209 | 40.812 | 54304.1 | 1025.683 | 25.636 | 1.209 | 1.209 | 0.218 | 106.537 | 8.926 | 122.999
11 | 13.687 | 34.206 | 40.79 | 54306.5 | 1025.688 | 25.638 | 1.075 | 1.075 | 0.173 | 106.602 | 8.936 | 115.534
11.5 | 13.652 | 34.199 | 40.75 | 54308.3 | 1025.692 | 25.64 | 1.192 | 1.192 | 0.175 | 106.518 | 8.937 | 107.929
12 | 13.632 | 34.205 | 40.738 | 54324.5 | 1025.703 | 25.649 | 0.978 | 0.978 | 0.459 | 106.537 | 8.941 | 102.936
12.5 | 13.614 | 34.2 | 40.716 | 54323.1 | 1025.705 | 25.649 | 0.919 | 0.919 | 0.207 | 106.402 | 8.935 | 98.481
13 | 13.597 | 34.205 | 40.705 | 54336 | 1025.715 | 25.656 | 0.941 | 0.941 | 0.203 | 106.444 | 8.94 | 93.338
13.5 | 13.592 | 34.204 | 40.699 | 54335.8 | 1025.717 | 25.656 | 0.783 | 0.783 | 0.327 | 106.491 | 8.944 | 88.07
14 | 13.559 | 34.206 | 40.671 | 54350.4 | 1025.728 | 25.665 | 0.773 | 0.773 | 0.221 | 106.16 | 8.923 | 85.152
14.5 | 13.558 | 34.207 | 40.67 | 54351.4 | 1025.731 | 25.665 | 0.774 | 0.774 | 0.199 | 106.31 | 8.935 | 80.194
15 | 13.558 | 34.205 | 40.669 | 54349.7 | 1025.732 | 25.664 | 0.74 | 0.74 | 0.618 | 106.397 | 8.944 | 76.737
15.5 | 13.551 | 34.207 | 40.664 | 54354.5 | 1025.737 | 25.667 | 0.88 | 0.88 | 0.168 | 106.036 | 8.915 | 72.846
16 | 13.549 | 34.203 | 40.658 | 54350.1 | 1025.736 | 25.665 | 0.791 | 0.791 | 0.164 | 105.824 | 8.898 | 68.369
16.5 | 13.544 | 34.205 | 40.656 | 54355.4 | 1025.742 | 25.667 | 0.71 | 0.71 | 0.164 | 105.86 | 8.902 | 64.972
17 | 13.542 | 34.205 | 40.654 | 54355.2 | 1025.744 | 25.667 | 0.83 | 0.83 | 0.168 | 105.545 | 8.876 | 61.783
17.5 | 13.536 | 34.208 | 40.652 | 54362.5 | 1025.75 | 25.671 | 0.893 | 0.893 | 0.255 | 105.59 | 8.879 | 58.921
18 | 13.534 | 34.208 | 40.65 | 54362.6 | 1025.752 | 25.671 | 0.887 | 0.887 | 0.168 | 105.578 | 8.88 | 56.017
18.5 | 13.533 | 34.206 | 40.648 | 54360.8 | 1025.753 | 25.67 | 0.923 | 0.923 | 0.172 | 105.699 | 8.89 | 52.157
19 | 13.53 | 34.209 | 40.648 | 54366.9 | 1025.759 | 25.673 | 0.952 | 0.952 | 0.284 | 105.73 | 8.892 | 50.05
19.5 | 13.529 | 34.21 | 40.648 | 54368 | 1025.761 | 25.674 | 0.977 | 0.977 | 0.182 | 105.622 | 8.883 | 47.766
20 | 13.526 | 34.206 | 40.641 | 54363.5 | 1025.761 | 25.671 | 0.976 | 0.976 | 0.15 | 105.489 | 8.875 | 44.889
20.5 | 13.523 | 34.209 | 40.642 | 54370 | 1025.767 | 25.675 | 0.959 | 0.959 | 0.169 | 105.357 | 8.863 | 42.484
21 | 13.523 | 34.206 | 40.639 | 54366 | 1025.767 | 25.672 | 0.941 | 0.941 | 0.149 | 105.16 | 8.847 | 40.336
21.5 | 13.521 | 34.207 | 40.638 | 54368.2 | 1025.77 | 25.673 | 1.013 | 1.013 | 0.154 | 105.08 | 8.84 | 38.387
22 | 13.521 | 34.209 | 40.641 | 54371.5 | 1025.774 | 25.675 | 0.942 | 0.942 | 0.475 | 105.07 | 8.84 | 36.457
22.5 | 13.523 | 34.209 | 40.643 | 54371.4 | 1025.776 | 25.675 | 1.009 | 1.009 | 0.598 | 104.751 | 8.813 | 34.371
23 | 13.528 | 34.207 | 40.645 | 54367.1 | 1025.775 | 25.672 | 2.722 | 2.722 | 2.533 | 104.891 | 8.824 | 31.648

## TB-6
// AAQ-RINKO Series Data Processing Software
// Version 1.07
// File Date:2021/06/12 09:37:37
// Copyright (C) JFE Advantech Co. | Ltd.
[Format]
FormatVersion=1.00
DataFormat=1
Delimiter=0
MeasMode=1
Model=H-11
[Head]
SondeName=AAQ175-CAD
SondeNo=00377
SensorType=D0D1T1C1C2K0U3O0TOQ0
SensorType2=03030303030303030303
Channel=10
Comment=
PreHeat=1000
Interval=100
SampleCnt=49
StartTime=2021/05/10 10:26:12
EndTime=2021/05/10 10:28:13
DepAdjRho=1.0250
ECA=0
ECB=1
ECDeg=25
ECCoef=0.022
CHLA=0
CHLB=1
PC_SWA=0
PC_SWB=1
PC_SWC=0
PC_SWD=0
DepthZero=0.0773739875
StartDepthA=0.07861963125
StartDepthB=0.08015496875
StartDep=0
LastDep=0
Pitch=0
StartPosition=
EndPosition=
StationNo=
DepMark1=
DepMark2=
DepMark3=
FilmNo=171714BA
UseMicroMol=0
CoefDate=2017/08/24
Ch1=-9.48921300e-02 | 3.1298e-05 | 0 | 0 | 0 | 0 | 0 | 0
Ch2=0.000000000e00 | 0 | 0 | 0 | 0 | 0 | 0 | 0
Ch3=-5.50845100e00 | 0.0010612 | -1.1849e-08 | 2.6001e-13 | -2.9558e-18 | 2.1523e-23 | 0 | 0
Ch4=5.391788000e-02 | 37.2044 | 0.02227 | 0 | 0 | 0 | 0 | 0
Ch5=0.000000000e00 | 1 | 0 | 0 | 0 | 0 | 0 | 0
Ch6=-5.21854200e00 | 0.0077773 | 0 | 0 | 0 | 0 | 0 | 0
Ch7=-9.17890300e00 | 0.013877 | 7.7902e-08 | 8.7324e-14 | 0 | 0 | 0 | 0
Ch8=-3.77935100e01 | 1874225 | -6423.822 | 0.011191 | 0.0043 | 6.76e-05 | 0 | 1
Ch9=-1.33139700e01 | 0.0014476 | -2.4132e-08 | 5.3158e-13 | -6.318e-18 | 4.043e-23 | 0 | 0
Ch10=-8.83352300e01 | 0.093082 | 0 | 0 | 0 | 0 | 0 | 0
[Item]
深度 [m] | 水温 [℃] | 塩分 | 電導度 [mS/cm] | EC25 [μS/cm] | 密度 [kg/m3] | シグマＴ | Chl-Flu. [ppb] | Chl-a [μg/l] | 濁度 [FTU] | DO [%] | DO [mg/l] | 光量子 [μmol/(m2*s)]
0 | 16.031 | 22.186 | 27.882 | 35346.3 | 1015.948 | 16.157 | 0.1 | 0.1 | 0.059 | 104.373 | 8.839 | 1868.015
0.5 | 14.535 | 34.132 | 41.518 | 53935.9 | 1025.406 | 25.403 | 0.297 | 0.297 | 0.201 | 107.954 | 8.895 | 986.499
1 | 14.412 | 34.099 | 41.364 | 53925.1 | 1025.408 | 25.404 | 0.303 | 0.303 | 0.154 | 108.291 | 8.93 | 919.236
1.5 | 14.377 | 34.155 | 41.392 | 54015.8 | 1025.462 | 25.455 | 0.316 | 0.316 | 0.147 | 108.842 | 8.993 | 859.721
2 | 14.377 | 34.129 | 41.364 | 53978.4 | 1025.443 | 25.434 | 0.322 | 0.322 | 0.165 | 109.269 | 9.031 | 962.547
2.5 | 14.393 | 34.139 | 41.39 | 53988.5 | 1025.45 | 25.439 | 0.321 | 0.321 | 0.147 | 109.556 | 9.053 | 610.248
3 | 14.255 | 34.135 | 41.255 | 54025.5 | 1025.479 | 25.465 | 0.293 | 0.293 | 0.163 | 110.207 | 9.135 | 445.306
3.5 | 14.14 | 34.199 | 41.213 | 54151.1 | 1025.554 | 25.539 | 0.353 | 0.353 | 0.139 | 111.121 | 9.226 | 373.951
4 | 14.097 | 34.187 | 41.159 | 54147.9 | 1025.557 | 25.539 | 0.388 | 0.388 | 0.136 | 110.632 | 9.191 | 373.181
4.5 | 14.081 | 34.181 | 41.138 | 54144.5 | 1025.557 | 25.537 | 0.397 | 0.397 | 0.134 | 110.268 | 9.167 | 510.384
5 | 13.981 | 34.192 | 41.054 | 54191 | 1025.589 | 25.567 | 0.399 | 0.399 | 0.117 | 109.785 | 9.143 | 462.806
5.5 | 13.905 | 34.208 | 40.998 | 54237.2 | 1025.619 | 25.595 | 0.421 | 0.421 | 0.126 | 108.832 | 9.078 | 556.912
6 | 13.869 | 34.204 | 40.96 | 54244.3 | 1025.626 | 25.6 | 0.442 | 0.442 | 0.174 | 108.589 | 9.065 | 562.083
6.5 | 13.827 | 34.218 | 40.936 | 54277.2 | 1025.648 | 25.619 | 0.489 | 0.489 | 0.119 | 108.444 | 9.06 | 498.754
7 | 13.796 | 34.212 | 40.9 | 54278 | 1025.652 | 25.62 | 0.501 | 0.501 | 0.122 | 107.792 | 9.011 | 475.069
7.5 | 13.795 | 34.198 | 40.885 | 54259.7 | 1025.644 | 25.61 | 0.513 | 0.513 | 0.112 | 107.578 | 8.998 | 444.213
8 | 13.789 | 34.202 | 40.883 | 54266.8 | 1025.65 | 25.614 | 0.506 | 0.506 | 0.117 | 107.47 | 8.989 | 409.321
8.5 | 13.787 | 34.206 | 40.885 | 54273.9 | 1025.656 | 25.618 | 0.517 | 0.517 | 0.116 | 107.411 | 8.983 | 346.493
9 | 13.783 | 34.204 | 40.879 | 54273 | 1025.658 | 25.617 | 0.519 | 0.519 | 0.108 | 107.283 | 8.974 | 349.641
9.5 | 13.782 | 34.203 | 40.877 | 54271.1 | 1025.659 | 25.616 | 0.563 | 0.563 | 0.112 | 107.254 | 8.973 | 372.37
10 | 13.764 | 34.205 | 40.862 | 54280.2 | 1025.667 | 25.622 | 0.562 | 0.562 | 0.157 | 107.17 | 8.969 | 338.739
10.5 | 13.743 | 34.205 | 40.843 | 54287.2 | 1025.673 | 25.626 | 0.583 | 0.583 | 0.103 | 107.02 | 8.961 | 341.817
11 | 13.737 | 34.203 | 40.835 | 54286.7 | 1025.675 | 25.626 | 0.671 | 0.671 | 0.126 | 106.879 | 8.951 | 321.53
11.5 | 13.731 | 34.201 | 40.828 | 54286.9 | 1025.678 | 25.626 | 0.754 | 0.754 | 0.133 | 106.69 | 8.937 | 291.371
12 | 13.727 | 34.2 | 40.823 | 54286.6 | 1025.68 | 25.626 | 0.702 | 0.702 | 0.119 | 106.614 | 8.931 | 224.119
12.5 | 13.724 | 34.198 | 40.818 | 54284.9 | 1025.681 | 25.625 | 0.787 | 0.787 | 0.129 | 106.462 | 8.919 | 193.961
13 | 13.664 | 34.203 | 40.767 | 54311.7 | 1025.699 | 25.641 | 0.77 | 0.77 | 0.14 | 106.34 | 8.919 | 175.321
13.5 | 13.666 | 34.205 | 40.771 | 54313.7 | 1025.702 | 25.642 | 0.804 | 0.804 | 0.155 | 106.369 | 8.92 | 231.103
14 | 13.659 | 34.205 | 40.764 | 54316.4 | 1025.706 | 25.643 | 0.707 | 0.707 | 0.126 | 106.309 | 8.916 | 208.156
14.5 | 13.639 | 34.191 | 40.731 | 54303.2 | 1025.702 | 25.637 | 0.696 | 0.696 | 0.15 | 106.341 | 8.925 | 145.604
15 | 13.614 | 34.2 | 40.716 | 54324.4 | 1025.716 | 25.649 | 0.682 | 0.682 | 0.14 | 106.405 | 8.935 | 120.937
15.5 | 13.608 | 34.201 | 40.713 | 54328.4 | 1025.721 | 25.651 | 0.682 | 0.682 | 0.14 | 106.399 | 8.936 | 129.687
16 | 13.608 | 34.206 | 40.717 | 54335 | 1025.726 | 25.655 | 0.748 | 0.748 | 0.155 | 106.499 | 8.941 | 155.135
16.5 | 13.609 | 34.203 | 40.715 | 54330.6 | 1025.726 | 25.652 | 0.714 | 0.714 | 0.157 | 106.523 | 8.945 | 175.889
17 | 13.604 | 34.204 | 40.712 | 54333.6 | 1025.73 | 25.654 | 1.003 | 1.003 | 0.187 | 106.554 | 8.949 | 169.447
17.5 | 13.598 | 34.2 | 40.702 | 54331.1 | 1025.731 | 25.652 | 0.692 | 0.692 | 0.149 | 106.53 | 8.948 | 157.185
18 | 13.584 | 34.205 | 40.694 | 54342.1 | 1025.739 | 25.659 | 0.707 | 0.707 | 0.144 | 106.46 | 8.943 | 151.538
18.5 | 13.587 | 34.201 | 40.693 | 54336.1 | 1025.738 | 25.655 | 1.24 | 1.24 | 0.185 | 106.55 | 8.952 | 146.884
19 | 13.582 | 34.205 | 40.693 | 54343.5 | 1025.744 | 25.659 | 0.746 | 0.746 | 0.144 | 106.428 | 8.942 | 140.937
19.5 | 13.581 | 34.201 | 40.688 | 54338.7 | 1025.744 | 25.656 | 0.728 | 0.728 | 0.196 | 106.151 | 8.92 | 132.891
20 | 13.577 | 34.2 | 40.683 | 54338.3 | 1025.746 | 25.656 | 0.764 | 0.764 | 0.252 | 106.306 | 8.934 | 126.243
20.5 | 13.557 | 34.199 | 40.664 | 54344 | 1025.752 | 25.66 | 0.857 | 0.857 | 0.192 | 106.182 | 8.927 | 118.238
21 | 13.549 | 34.204 | 40.662 | 54354.8 | 1025.76 | 25.665 | 0.89 | 0.89 | 0.226 | 106.282 | 8.935 | 113.765
21.5 | 13.536 | 34.211 | 40.656 | 54368.8 | 1025.77 | 25.673 | 0.841 | 0.841 | 0.29 | 105.832 | 8.899 | 107.15
22 | 13.53 | 34.204 | 40.644 | 54361.1 | 1025.768 | 25.669 | 0.931 | 0.931 | 0.322 | 105.442 | 8.87 | 100.529
22.5 | 13.519 | 34.21 | 40.64 | 54373.3 | 1025.777 | 25.676 | 1.037 | 1.037 | 0.198 | 104.877 | 8.822 | 95.325
23 | 13.509 | 34.209 | 40.63 | 54376.2 | 1025.781 | 25.678 | 1.001 | 1.001 | 0.315 | 104.554 | 8.799 | 91.011
23.5 | 13.512 | 34.208 | 40.632 | 54374.2 | 1025.782 | 25.676 | 0.832 | 0.832 | 0.359 | 104.1 | 8.76 | 85.605
24 | 13.513 | 34.209 | 40.634 | 54375.4 | 1025.785 | 25.677 | 1.408 | 1.408 | 0.535 | 103.788 | 8.733 | 78.631

## TB-7
// AAQ-RINKO Series Data Processing Software
// Version 1.07
// File Date:2021/06/12 09:39:21
// Copyright (C) JFE Advantech Co. | Ltd.
[Format]
FormatVersion=1.00
DataFormat=1
Delimiter=0
MeasMode=1
Model=H-11
[Head]
SondeName=AAQ175-CAD
SondeNo=00377
SensorType=D0D1T1C1C2K0U3O0TOQ0
SensorType2=03030303030303030303
Channel=10
Comment=
PreHeat=1000
Interval=100
SampleCnt=53
StartTime=2021/05/10 10:30:54
EndTime=2021/05/10 10:32:48
DepAdjRho=1.0250
ECA=0
ECB=1
ECDeg=25
ECCoef=0.022
CHLA=0
CHLB=1
PC_SWA=0
PC_SWB=1
PC_SWC=0
PC_SWD=0
DepthZero=0.0773739875
StartDepthA=0.07239266875
StartDepthB=0.0730855125
StartDep=0
LastDep=0
Pitch=0
StartPosition=
EndPosition=
StationNo=
DepMark1=
DepMark2=
DepMark3=
FilmNo=171714BA
UseMicroMol=0
CoefDate=2017/08/24
Ch1=-9.48921300e-02 | 3.1298e-05 | 0 | 0 | 0 | 0 | 0 | 0
Ch2=0.000000000e00 | 0 | 0 | 0 | 0 | 0 | 0 | 0
Ch3=-5.50845100e00 | 0.0010612 | -1.1849e-08 | 2.6001e-13 | -2.9558e-18 | 2.1523e-23 | 0 | 0
Ch4=5.391788000e-02 | 37.2044 | 0.02227 | 0 | 0 | 0 | 0 | 0
Ch5=0.000000000e00 | 1 | 0 | 0 | 0 | 0 | 0 | 0
Ch6=-5.21854200e00 | 0.0077773 | 0 | 0 | 0 | 0 | 0 | 0
Ch7=-9.17890300e00 | 0.013877 | 7.7902e-08 | 8.7324e-14 | 0 | 0 | 0 | 0
Ch8=-3.77935100e01 | 1874225 | -6423.822 | 0.011191 | 0.0043 | 6.76e-05 | 0 | 1
Ch9=-1.33139700e01 | 0.0014476 | -2.4132e-08 | 5.3158e-13 | -6.318e-18 | 4.043e-23 | 0 | 0
Ch10=-8.83352300e01 | 0.093082 | 0 | 0 | 0 | 0 | 0 | 0
[Item]
深度 [m] | 水温 [℃] | 塩分 | 電導度 [mS/cm] | EC25 [μS/cm] | 密度 [kg/m3] | シグマＴ | Chl-Flu. [ppb] | Chl-a [μg/l] | 濁度 [FTU] | DO [%] | DO [mg/l] | 光量子 [μmol/(m2*s)]
0 | 15.002 | 27.868 | 34.325 | 44073.4 | 1020.497 | 20.559 | 0.238 | 0.238 | 37.704 | 104.677 | 8.702 | 1075.906
0.5 | 14.863 | 33.933 | 41.614 | 53558.5 | 1025.181 | 25.179 | 0.226 | 0.226 | 0.238 | 106.985 | 8.764 | 438.921
1 | 14.855 | 33.917 | 41.589 | 53539 | 1025.173 | 25.169 | 0.244 | 0.244 | 1.068 | 106.871 | 8.76 | 377.542
1.5 | 14.854 | 33.906 | 41.576 | 53523.9 | 1025.167 | 25.16 | 0.264 | 0.264 | 0.204 | 106.993 | 8.771 | 315.717
2 | 14.668 | 34.058 | 41.565 | 53792.9 | 1025.327 | 25.318 | 0.281 | 0.281 | 0.154 | 107.097 | 8.805 | 285.748
2.5 | 14.174 | 34.156 | 41.199 | 54079.7 | 1025.51 | 25.499 | 0.333 | 0.333 | 0.142 | 107.552 | 8.926 | 263.64
3 | 14.121 | 34.189 | 41.184 | 54142.4 | 1025.549 | 25.535 | 0.33 | 0.33 | 0.118 | 108.412 | 9.003 | 255.192
3.5 | 14.082 | 34.227 | 41.188 | 54208.5 | 1025.588 | 25.573 | 0.39 | 0.39 | 0.121 | 108.496 | 9.011 | 243.855
4 | 14.056 | 34.202 | 41.137 | 54181.8 | 1025.577 | 25.559 | 0.404 | 0.404 | 0.108 | 108.093 | 8.989 | 230.499
4.5 | 14.029 | 34.199 | 41.107 | 54185.2 | 1025.582 | 25.562 | 0.464 | 0.464 | 0.691 | 107.874 | 8.978 | 219.768
5 | 13.974 | 34.204 | 41.06 | 54210.5 | 1025.6 | 25.578 | 0.481 | 0.481 | 0.116 | 107.728 | 8.972 | 206.51
5.5 | 13.935 | 34.198 | 41.017 | 54214.2 | 1025.606 | 25.581 | 0.476 | 0.476 | 0.117 | 107.75 | 8.984 | 196.218
6 | 13.913 | 34.181 | 40.978 | 54197.1 | 1025.599 | 25.572 | 0.492 | 0.492 | 0.129 | 107.643 | 8.981 | 184.978
6.5 | 13.863 | 34.187 | 40.937 | 54221.6 | 1025.616 | 25.587 | 0.56 | 0.56 | 0.161 | 107.731 | 8.998 | 176.228
7 | 13.845 | 34.192 | 40.925 | 54234.8 | 1025.626 | 25.595 | 0.616 | 0.616 | 0.129 | 107.935 | 9.017 | 165.798
7.5 | 13.831 | 34.19 | 40.909 | 54236.5 | 1025.63 | 25.596 | 0.716 | 0.716 | 0.168 | 107.739 | 9.002 | 156.993
8 | 13.806 | 34.19 | 40.886 | 54244.4 | 1025.637 | 25.601 | 0.677 | 0.677 | 0.164 | 108.012 | 9.031 | 145.162
8.5 | 13.788 | 34.208 | 40.889 | 54276.5 | 1025.657 | 25.619 | 0.661 | 0.661 | 0.128 | 107.881 | 9.019 | 139.973
9 | 13.785 | 34.201 | 40.878 | 54267.1 | 1025.654 | 25.614 | 0.706 | 0.706 | 0.19 | 107.677 | 9.006 | 134.188
9.5 | 13.76 | 34.199 | 40.852 | 54272.4 | 1025.66 | 25.618 | 0.632 | 0.632 | 0.122 | 107.406 | 8.99 | 127.686
10 | 13.753 | 34.201 | 40.848 | 54278.8 | 1025.666 | 25.621 | 0.667 | 0.667 | 0.122 | 107.056 | 8.962 | 121.938
10.5 | 13.744 | 34.201 | 40.84 | 54281.6 | 1025.67 | 25.623 | 0.647 | 0.647 | 0.098 | 106.922 | 8.952 | 115.632
11 | 13.738 | 34.203 | 40.836 | 54287.1 | 1025.675 | 25.626 | 0.667 | 0.667 | 0.201 | 106.88 | 8.949 | 111.531
11.5 | 13.737 | 34.202 | 40.835 | 54285.8 | 1025.677 | 25.625 | 0.687 | 0.687 | 0.117 | 106.693 | 8.935 | 106.114
12 | 13.731 | 34.198 | 40.825 | 54282.4 | 1025.677 | 25.623 | 0.7 | 0.7 | 0.117 | 106.68 | 8.936 | 100.777
12.5 | 13.725 | 34.198 | 40.82 | 54284.8 | 1025.681 | 25.625 | 0.747 | 0.747 | 0.147 | 106.586 | 8.929 | 94.804
13 | 13.698 | 34.166 | 40.76 | 54248.1 | 1025.664 | 25.605 | 0.687 | 0.687 | 0.14 | 106.551 | 8.933 | 90.135
13.5 | 13.625 | 34.199 | 40.725 | 54318.1 | 1025.706 | 25.646 | 0.601 | 0.601 | 0.13 | 106.397 | 8.931 | 87.063
14 | 13.62 | 34.202 | 40.724 | 54324.3 | 1025.712 | 25.649 | 0.636 | 0.636 | 0.129 | 106.214 | 8.915 | 82.401
14.5 | 13.585 | 34.195 | 40.684 | 54326.7 | 1025.716 | 25.651 | 0.737 | 0.737 | 0.161 | 106.417 | 8.939 | 78.957
15 | 13.573 | 34.2 | 40.678 | 54338 | 1025.725 | 25.658 | 0.776 | 0.776 | 0.175 | 106.321 | 8.934 | 76.002
15.5 | 13.573 | 34.201 | 40.679 | 54339.3 | 1025.728 | 25.658 | 0.842 | 0.842 | 0.15 | 106.264 | 8.929 | 70.859
16 | 13.572 | 34.202 | 40.68 | 54341.7 | 1025.731 | 25.659 | 0.789 | 0.789 | 0.157 | 106.141 | 8.918 | 66.275
16.5 | 13.561 | 34.201 | 40.667 | 54343.7 | 1025.735 | 25.661 | 0.749 | 0.749 | 0.172 | 105.959 | 8.906 | 61.745
17 | 13.559 | 34.201 | 40.667 | 54345 | 1025.738 | 25.661 | 0.868 | 0.868 | 0.182 | 106.011 | 8.911 | 57.835
17.5 | 13.56 | 34.2 | 40.667 | 54343.4 | 1025.739 | 25.66 | 0.815 | 0.815 | 0.171 | 106.186 | 8.926 | 55.268
18 | 13.561 | 34.2 | 40.667 | 54343.7 | 1025.741 | 25.66 | 0.754 | 0.754 | 0.154 | 106.137 | 8.922 | 51.94
18.5 | 13.561 | 34.2 | 40.667 | 54342.8 | 1025.742 | 25.659 | 0.852 | 0.852 | 0.182 | 106.23 | 8.93 | 48.496
19 | 13.556 | 34.2 | 40.663 | 54345.6 | 1025.746 | 25.661 | 0.855 | 0.855 | 0.2 | 105.95 | 8.907 | 45.114
19.5 | 13.554 | 34.202 | 40.663 | 54348.6 | 1025.75 | 25.662 | 0.84 | 0.84 | 0.196 | 106.027 | 8.914 | 42.446
20 | 13.553 | 34.204 | 40.664 | 54352.1 | 1025.754 | 25.664 | 0.862 | 0.862 | 0.158 | 106.031 | 8.911 | 40.227
20.5 | 13.553 | 34.202 | 40.663 | 54349.7 | 1025.755 | 25.663 | 0.881 | 0.881 | 0.171 | 106.194 | 8.928 | 37.582
21 | 13.543 | 34.202 | 40.653 | 54353.8 | 1025.759 | 25.665 | 0.97 | 0.97 | 0.182 | 106.174 | 8.928 | 35.34
21.5 | 13.539 | 34.202 | 40.649 | 54354.5 | 1025.762 | 25.665 | 0.937 | 0.937 | 0.175 | 105.975 | 8.912 | 33.324
22 | 13.535 | 34.202 | 40.647 | 54357.4 | 1025.766 | 25.667 | 0.938 | 0.938 | 0.182 | 106.021 | 8.917 | 31.059
22.5 | 13.523 | 34.201 | 40.634 | 54359.8 | 1025.77 | 25.668 | 1.024 | 1.024 | 0.186 | 105.785 | 8.9 | 29.414
23 | 13.516 | 34.206 | 40.633 | 54369.3 | 1025.777 | 25.674 | 0.92 | 0.92 | 0.247 | 105.474 | 8.875 | 27.645
23.5 | 13.515 | 34.206 | 40.632 | 54369.4 | 1025.779 | 25.674 | 0.863 | 0.863 | 0.28 | 105.047 | 8.839 | 25.923
24 | 13.515 | 34.207 | 40.633 | 54371.4 | 1025.782 | 25.675 | 1.006 | 1.006 | 0.677 | 104.781 | 8.816 | 24.257
24.5 | 13.514 | 34.209 | 40.634 | 54374.4 | 1025.786 | 25.676 | 0.889 | 0.889 | 0.27 | 104.613 | 8.801 | 22.836
25 | 13.514 | 34.208 | 40.635 | 54374.1 | 1025.788 | 25.676 | 0.953 | 0.953 | 0.28 | 104.617 | 8.802 | 21.409
25.5 | 13.516 | 34.207 | 40.635 | 54372.1 | 1025.789 | 25.674 | 1.029 | 1.029 | 0.325 | 104.714 | 8.81 | 19.966
26 | 13.515 | 34.208 | 40.636 | 54374.5 | 1025.792 | 25.676 | 0.98 | 0.98 | 0.331 | 104.829 | 8.819 | 18.694