## TB-1
// AAQ-RINKO Series Data Processing Software
// Version 1.07
// File Date:2021/07/20 13:49:03
// Copyright (C) JFE Advantech Co. | Ltd.
[Format]
FormatVersion=1.00
DataFormat=1
Delimiter=0
MeasMode=1
Model=H-11
[Head]
SondeName=AAQ175-CAD
SondeNo=00377
SensorType=D0D1T1C1C2K0U3O0TOQ0
SensorType2=03030303030303030303
Channel=10
Comment=
PreHeat=1000
Interval=100
SampleCnt=14
StartTime=2021/07/12 08:43:08
EndTime=2021/07/12 08:44:01
DepAdjRho=1.0250
ECA=0
ECB=1
ECDeg=25
ECCoef=0.022
CHLA=0
CHLB=1
PC_SWA=0
PC_SWB=1
PC_SWC=0
PC_SWD=0
DepthZero=0.057446785
StartDepthA=-0.0042036695
StartDepthB=-0.0041916725
StartDep=0
LastDep=0
Pitch=0
StartPosition=
EndPosition=
StationNo=
DepMark1=
DepMark2=
DepMark3=
FilmNo=171714BA
UseMicroMol=0
CoefDate=2017/08/24
Ch1=-9.48921300e-02 | 3.1298e-05 | 0 | 0 | 0 | 0 | 0 | 0
Ch2=0.000000000e00 | 0 | 0 | 0 | 0 | 0 | 0 | 0
Ch3=-5.50845100e00 | 0.0010612 | -1.1849e-08 | 2.6001e-13 | -2.9558e-18 | 2.1523e-23 | 0 | 0
Ch4=5.391788000e-02 | 37.2044 | 0.02227 | 0 | 0 | 0 | 0 | 0
Ch5=0.000000000e00 | 1 | 0 | 0 | 0 | 0 | 0 | 0
Ch6=-5.21854200e00 | 0.0077773 | 0 | 0 | 0 | 0 | 0 | 0
Ch7=-9.17890300e00 | 0.013877 | 7.7902e-08 | 8.7324e-14 | 0 | 0 | 0 | 0
Ch8=-3.77935100e01 | 1874225 | -6423.822 | 0.011191 | 0.0043 | 6.76e-05 | 0 | 1
Ch9=-1.33139700e01 | 0.0014476 | -2.4132e-08 | 5.3158e-13 | -6.318e-18 | 4.043e-23 | 0 | 0
Ch10=-8.83352300e01 | 0.093082 | 0 | 0 | 0 | 0 | 0 | 0
[Item]
深度 [m] | 水温 [℃] | 塩分 | 電導度 [mS/cm] | EC25 [μS/cm] | 密度 [kg/m3] | シグマＴ | Chl-Flu. [ppb] | Chl-a [μg/l] | 濁度 [FTU] | DO [%] | DO [mg/l] | 光量子 [μmol/(m2*s)]
0 | 23.982 | 32.725 | 48.988 | 50110.1 | 1021.925 | 21.925 | 2.179 | 2.179 | 2.319 | 99.346 | 6.907 | 407.102
0.5 | 23.964 | 33.184 | 49.583 | 50739.4 | 1022.28 | 22.278 | 1.766 | 1.766 | 1.593 | 99.884 | 6.932 | 224.468
1 | 23.852 | 33.611 | 50.039 | 51335.4 | 1022.638 | 22.633 | 1.525 | 1.525 | 1.22 | 100.804 | 6.991 | 152.396
1.5 | 23.867 | 33.781 | 50.28 | 51565.8 | 1022.765 | 22.758 | 1.031 | 1.031 | 1.023 | 102.704 | 7.118 | 104.372
2 | 23.799 | 33.838 | 50.287 | 51651.9 | 1022.83 | 22.821 | 1.081 | 1.081 | 0.521 | 102.314 | 7.098 | 83.704
2.5 | 23.779 | 33.855 | 50.29 | 51678.1 | 1022.851 | 22.84 | 1.086 | 1.086 | 1.026 | 101.642 | 7.052 | 76.529
3 | 23.754 | 33.858 | 50.269 | 51685.8 | 1022.862 | 22.849 | 1.081 | 1.081 | 0.517 | 100.829 | 6.999 | 68.206
3.5 | 23.632 | 33.879 | 50.174 | 51731.2 | 1022.916 | 22.901 | 0.945 | 0.945 | 1.012 | 100.306 | 6.976 | 58.471
4 | 23.585 | 33.91 | 50.167 | 51778.7 | 1022.955 | 22.938 | 0.714 | 0.714 | 1.57 | 98.027 | 6.822 | 49.031
4.5 | 23.552 | 33.944 | 50.18 | 51830.4 | 1022.993 | 22.973 | 0.768 | 0.768 | 1.269 | 97.243 | 6.77 | 42.213
5 | 23.435 | 33.962 | 50.085 | 51871.1 | 1023.043 | 23.021 | 0.663 | 0.663 | 2.25 | 97.923 | 6.832 | 36.321
5.5 | 23.431 | 34.017 | 50.153 | 51945.9 | 1023.088 | 23.064 | 0.78 | 0.78 | 1.403 | 94.862 | 6.615 | 30.717
6 | 23.413 | 33.996 | 50.108 | 51920.3 | 1023.079 | 23.053 | 0.708 | 0.708 | 2.004 | 96.309 | 6.721 | 26.156
6.5 | 23.337 | 34.003 | 50.041 | 51941.3 | 1023.109 | 23.081 | 0.69 | 0.69 | 3.996 | 95.451 | 6.671 | 22.216

## TB-2
// AAQ-RINKO Series Data Processing Software
// Version 1.07
// File Date:2021/07/20 13:51:59
// Copyright (C) JFE Advantech Co. | Ltd.
[Format]
FormatVersion=1.00
DataFormat=1
Delimiter=0
MeasMode=1
Model=H-11
[Head]
SondeName=AAQ175-CAD
SondeNo=00377
SensorType=D0D1T1C1C2K0U3O0TOQ0
SensorType2=03030303030303030303
Channel=10
Comment=
PreHeat=1000
Interval=100
SampleCnt=20
StartTime=2021/07/12 08:46:02
EndTime=2021/07/12 08:47:06
DepAdjRho=1.0250
ECA=0
ECB=1
ECDeg=25
ECCoef=0.022
CHLA=0
CHLB=1
PC_SWA=0
PC_SWB=1
PC_SWC=0
PC_SWD=0
DepthZero=0.057446785
StartDepthA=-0.01354448875
StartDepthB=-0.0148633825
StartDep=0
LastDep=0
Pitch=0
StartPosition=
EndPosition=
StationNo=
DepMark1=
DepMark2=
DepMark3=
FilmNo=171714BA
UseMicroMol=0
CoefDate=2017/08/24
Ch1=-9.48921300e-02 | 3.1298e-05 | 0 | 0 | 0 | 0 | 0 | 0
Ch2=0.000000000e00 | 0 | 0 | 0 | 0 | 0 | 0 | 0
Ch3=-5.50845100e00 | 0.0010612 | -1.1849e-08 | 2.6001e-13 | -2.9558e-18 | 2.1523e-23 | 0 | 0
Ch4=5.391788000e-02 | 37.2044 | 0.02227 | 0 | 0 | 0 | 0 | 0
Ch5=0.000000000e00 | 1 | 0 | 0 | 0 | 0 | 0 | 0
Ch6=-5.21854200e00 | 0.0077773 | 0 | 0 | 0 | 0 | 0 | 0
Ch7=-9.17890300e00 | 0.013877 | 7.7902e-08 | 8.7324e-14 | 0 | 0 | 0 | 0
Ch8=-3.77935100e01 | 1874225 | -6423.822 | 0.011191 | 0.0043 | 6.76e-05 | 0 | 1
Ch9=-1.33139700e01 | 0.0014476 | -2.4132e-08 | 5.3158e-13 | -6.318e-18 | 4.043e-23 | 0 | 0
Ch10=-8.83352300e01 | 0.093082 | 0 | 0 | 0 | 0 | 0 | 0
[Item]
深度 [m] | 水温 [℃] | 塩分 | 電導度 [mS/cm] | EC25 [μS/cm] | 密度 [kg/m3] | シグマＴ | Chl-Flu. [ppb] | Chl-a [μg/l] | 濁度 [FTU] | DO [%] | DO [mg/l] | 光量子 [μmol/(m2*s)]
0 | 23.831 | 27.458 | 41.724 | 42815.8 | 1017.992 | 17.992 | 2.78 | 2.78 | 5.72 | 98.518 | 7.08 | 261.697
0.5 | 24.097 | 32.795 | 49.195 | 50192.3 | 1021.947 | 21.945 | 1.886 | 1.886 | 1.934 | 100.833 | 7.002 | 174.07
1 | 23.961 | 33.576 | 50.102 | 51273.8 | 1022.579 | 22.575 | 1.377 | 1.377 | 1.261 | 101.877 | 7.059 | 107.766
1.5 | 23.889 | 33.713 | 50.211 | 51469.4 | 1022.706 | 22.7 | 1.184 | 1.184 | 0.682 | 102.684 | 7.119 | 85.506
2 | 23.77 | 33.739 | 50.128 | 51521.5 | 1022.763 | 22.755 | 1.018 | 1.018 | 0.425 | 101.796 | 7.07 | 67.458
2.5 | 23.758 | 33.773 | 50.16 | 51569.2 | 1022.795 | 22.784 | 0.895 | 0.895 | 0.385 | 101.189 | 7.028 | 61.369
3 | 23.684 | 33.873 | 50.217 | 51714.5 | 1022.894 | 22.881 | 0.789 | 0.789 | 0.302 | 101.279 | 7.04 | 56.091
3.5 | 23.638 | 33.909 | 50.219 | 51770.2 | 1022.937 | 22.922 | 0.784 | 0.784 | 0.185 | 100.885 | 7.017 | 50.846
4 | 23.639 | 33.919 | 50.234 | 51784.8 | 1022.947 | 22.929 | 0.806 | 0.806 | 0.233 | 100.802 | 7.01 | 49.561
4.5 | 23.632 | 33.936 | 50.25 | 51809.2 | 1022.964 | 22.944 | 0.812 | 0.812 | 0.378 | 100.363 | 6.98 | 47.174
5 | 23.556 | 33.951 | 50.193 | 51839.8 | 1023 | 22.978 | 0.72 | 0.72 | 0.675 | 99.064 | 6.898 | 43.621
5.5 | 23.536 | 33.974 | 50.202 | 51872.9 | 1023.024 | 23.001 | 0.7 | 0.7 | 0.692 | 99.121 | 6.904 | 41.034
6 | 23.52 | 33.995 | 50.214 | 51904.4 | 1023.047 | 23.021 | 0.768 | 0.768 | 0.853 | 98.45 | 6.859 | 37.652
6.5 | 23.478 | 34.009 | 50.191 | 51929.2 | 1023.072 | 23.044 | 0.77 | 0.77 | 0.745 | 97.705 | 6.811 | 33.766
7 | 23.455 | 34.023 | 50.186 | 51951.9 | 1023.092 | 23.061 | 0.78 | 0.78 | 1.392 | 98.296 | 6.854 | 30.438
7.5 | 23.468 | 34.028 | 50.206 | 51957.3 | 1023.094 | 23.062 | 0.756 | 0.756 | 1.119 | 98.235 | 6.848 | 26.901
8 | 23.452 | 34.033 | 50.197 | 51966.9 | 1023.105 | 23.07 | 0.717 | 0.717 | 1.098 | 98.883 | 6.895 | 23.759
8.5 | 23.439 | 34.033 | 50.184 | 51968.3 | 1023.111 | 23.074 | 0.716 | 0.716 | 0.741 | 99.247 | 6.922 | 20.906
9 | 23.426 | 34.035 | 50.174 | 51973.4 | 1023.118 | 23.079 | 0.612 | 0.612 | 1.332 | 99.271 | 6.926 | 18.849
9.5 | 23.417 | 34.038 | 50.168 | 51978.2 | 1023.125 | 23.084 | 0.603 | 0.603 | 1.899 | 98.013 | 6.838 | 16.941

## TB-3
// AAQ-RINKO Series Data Processing Software
// Version 1.07
// File Date:2021/07/20 14:20:36
// Copyright (C) JFE Advantech Co. | Ltd.
[Format]
FormatVersion=1.00
DataFormat=1
Delimiter=0
MeasMode=1
Model=H-11
[Head]
SondeName=AAQ175-CAD
SondeNo=00377
SensorType=D0D1T1C1C2K0U3O0TOQ0
SensorType2=03030303030303030303
Channel=10
Comment=
PreHeat=1000
Interval=100
SampleCnt=36
StartTime=2021/07/12 08:48:24
EndTime=2021/07/12 08:50:03
DepAdjRho=1.0250
ECA=0
ECB=1
ECDeg=25
ECCoef=0.022
CHLA=0
CHLB=1
PC_SWA=0
PC_SWB=1
PC_SWC=0
PC_SWD=0
DepthZero=0.057446785
StartDepthA=-0.01354448875
StartDepthB=-0.015028685
StartDep=0
LastDep=0
Pitch=0
StartPosition=
EndPosition=
StationNo=
DepMark1=
DepMark2=
DepMark3=
FilmNo=171714BA
UseMicroMol=0
CoefDate=2017/08/24
Ch1=-9.48921300e-02 | 3.1298e-05 | 0 | 0 | 0 | 0 | 0 | 0
Ch2=0.000000000e00 | 0 | 0 | 0 | 0 | 0 | 0 | 0
Ch3=-5.50845100e00 | 0.0010612 | -1.1849e-08 | 2.6001e-13 | -2.9558e-18 | 2.1523e-23 | 0 | 0
Ch4=5.391788000e-02 | 37.2044 | 0.02227 | 0 | 0 | 0 | 0 | 0
Ch5=0.000000000e00 | 1 | 0 | 0 | 0 | 0 | 0 | 0
Ch6=-5.21854200e00 | 0.0077773 | 0 | 0 | 0 | 0 | 0 | 0
Ch7=-9.17890300e00 | 0.013877 | 7.7902e-08 | 8.7324e-14 | 0 | 0 | 0 | 0
Ch8=-3.77935100e01 | 1874225 | -6423.822 | 0.011191 | 0.0043 | 6.76e-05 | 0 | 1
Ch9=-1.33139700e01 | 0.0014476 | -2.4132e-08 | 5.3158e-13 | -6.318e-18 | 4.043e-23 | 0 | 0
Ch10=-8.83352300e01 | 0.093082 | 0 | 0 | 0 | 0 | 0 | 0
[Item]
深度 [m] | 水温 [℃] | 塩分 | 電導度 [mS/cm] | EC25 [μS/cm] | 密度 [kg/m3] | シグマＴ | Chl-Flu. [ppb] | Chl-a [μg/l] | 濁度 [FTU] | DO [%] | DO [mg/l] | 光量子 [μmol/(m2*s)]
0 | 23.899 | 26.325 | 40.236 | 41231.2 | 1017.118 | 17.118 | 3.027 | 3.027 | 8.475 | 98.107 | 7.097 | 267.612
0.5 | 24.141 | 32.816 | 49.267 | 50215.7 | 1021.95 | 21.948 | 1.344 | 1.344 | 1.259 | 99.344 | 6.893 | 174.588
1 | 24.007 | 33.495 | 50.04 | 51157.7 | 1022.505 | 22.5 | 1.141 | 1.141 | 1.128 | 100.039 | 6.93 | 117.78
1.5 | 23.907 | 33.603 | 50.084 | 51318.4 | 1022.618 | 22.612 | 1.065 | 1.065 | 0.68 | 101.055 | 7.008 | 92.035
2 | 23.783 | 33.772 | 50.185 | 51564.7 | 1022.785 | 22.776 | 0.846 | 0.846 | 0.294 | 100.444 | 6.971 | 75.459
2.5 | 23.699 | 33.882 | 50.245 | 51725.7 | 1022.895 | 22.884 | 0.81 | 0.81 | 0.278 | 100.109 | 6.956 | 67.823
3 | 23.661 | 33.893 | 50.221 | 51745.3 | 1022.916 | 22.903 | 0.749 | 0.749 | 0.21 | 100.133 | 6.962 | 63.172
3.5 | 23.613 | 33.924 | 50.214 | 51794.4 | 1022.956 | 22.941 | 0.709 | 0.709 | 0.186 | 100.462 | 6.99 | 58.934
4 | 23.608 | 33.944 | 50.235 | 51822.2 | 1022.974 | 22.957 | 0.705 | 0.705 | 0.178 | 100.871 | 7.018 | 55.407
4.5 | 23.609 | 33.953 | 50.249 | 51835 | 1022.983 | 22.964 | 0.779 | 0.779 | 0.194 | 100.917 | 7.021 | 51.87
5 | 23.606 | 33.967 | 50.264 | 51854 | 1022.997 | 22.975 | 0.792 | 0.792 | 0.254 | 100.679 | 7.004 | 48.757
5.5 | 23.592 | 33.984 | 50.273 | 51879.4 | 1023.016 | 22.992 | 0.852 | 0.852 | 0.325 | 100.4 | 6.986 | 46.262
6 | 23.553 | 33.993 | 50.245 | 51896.9 | 1023.036 | 23.01 | 0.879 | 0.879 | 0.325 | 100.731 | 7.014 | 43.004
6.5 | 23.539 | 34.017 | 50.263 | 51932.1 | 1023.061 | 23.033 | 0.778 | 0.778 | 0.563 | 100.794 | 7.019 | 39.583
7 | 23.54 | 34.024 | 50.273 | 51941.4 | 1023.068 | 23.037 | 0.779 | 0.779 | 0.487 | 100.941 | 7.029 | 36.302
7.5 | 23.506 | 34.033 | 50.25 | 51958.2 | 1023.087 | 23.054 | 0.778 | 0.778 | 0.545 | 101.169 | 7.048 | 33.541
8 | 23.47 | 34.039 | 50.222 | 51971.4 | 1023.104 | 23.069 | 0.774 | 0.774 | 0.856 | 100.982 | 7.039 | 30.671
8.5 | 23.433 | 34.043 | 50.19 | 51982.3 | 1023.12 | 23.083 | 0.825 | 0.825 | 0.849 | 100.353 | 6.999 | 27.748
9 | 23.373 | 34.027 | 50.109 | 51969.6 | 1023.128 | 23.088 | 0.897 | 0.897 | 0.568 | 100.232 | 6.999 | 25.411
9.5 | 23.346 | 34.045 | 50.105 | 51997.5 | 1023.151 | 23.11 | 0.851 | 0.851 | 0.415 | 98.897 | 6.908 | 23.124
10 | 23.313 | 34.044 | 50.071 | 52001 | 1023.162 | 23.118 | 0.873 | 0.873 | 0.412 | 98.752 | 6.903 | 21.362
10.5 | 23.285 | 34.047 | 50.048 | 52009.9 | 1023.175 | 23.129 | 0.796 | 0.796 | 0.252 | 98.596 | 6.895 | 19.827
11 | 23.26 | 34.054 | 50.031 | 52023.1 | 1023.19 | 23.142 | 0.783 | 0.783 | 0.447 | 98.552 | 6.895 | 18.213
11.5 | 23.21 | 34.054 | 49.981 | 52029.6 | 1023.206 | 23.156 | 0.984 | 0.984 | 0.516 | 98.512 | 6.898 | 16.918
12 | 23.179 | 34.061 | 49.959 | 52044.1 | 1023.223 | 23.17 | 0.814 | 0.814 | 0.508 | 97.04 | 6.799 | 15.452
12.5 | 23.137 | 34.067 | 49.924 | 52057.9 | 1023.241 | 23.187 | 0.953 | 0.953 | 1.766 | 96.831 | 6.788 | 14.093
13 | 23.085 | 34.082 | 49.892 | 52086.8 | 1023.27 | 23.214 | 0.944 | 0.944 | 0.881 | 94.756 | 6.649 | 12.696
13.5 | 23.073 | 34.092 | 49.893 | 52101.5 | 1023.283 | 23.224 | 0.867 | 0.867 | 0.64 | 93.264 | 6.545 | 11.286
14 | 23.071 | 34.095 | 49.895 | 52106.3 | 1023.288 | 23.227 | 1.67 | 1.67 | 0.556 | 94.472 | 6.63 | 10.099
14.5 | 23.06 | 34.093 | 49.881 | 52104.9 | 1023.292 | 23.228 | 0.927 | 0.927 | 0.468 | 95.431 | 6.698 | 9.169
15 | 23.04 | 34.094 | 49.863 | 52110.4 | 1023.301 | 23.235 | 0.813 | 0.813 | 0.822 | 95.2 | 6.684 | 8.377
15.5 | 23.03 | 34.101 | 49.861 | 52120.5 | 1023.311 | 23.243 | 0.877 | 0.877 | 0.612 | 94.878 | 6.663 | 7.47
16 | 23.015 | 34.102 | 49.848 | 52124.7 | 1023.318 | 23.248 | 0.77 | 0.77 | 0.741 | 94.278 | 6.622 | 6.865
16.5 | 23.004 | 34.1 | 49.835 | 52123.5 | 1023.322 | 23.25 | 0.669 | 0.669 | 1.035 | 93.444 | 6.565 | 6.237
17 | 22.978 | 34.11 | 49.821 | 52141.1 | 1023.339 | 23.265 | 0.712 | 0.712 | 0.941 | 92.014 | 6.467 | 5.55
17.5 | 22.912 | 34.095 | 49.736 | 52130.5 | 1023.349 | 23.273 | 0.923 | 0.923 | 4.454 | 90.982 | 6.403 | 4.933

## TB-4
// AAQ-RINKO Series Data Processing Software
// Version 1.07
// File Date:2021/07/20 13:58:36
// Copyright (C) JFE Advantech Co. | Ltd.
[Format]
FormatVersion=1.00
DataFormat=1
Delimiter=0
MeasMode=1
Model=H-11
[Head]
SondeName=AAQ175-CAD
SondeNo=00377
SensorType=D0D1T1C1C2K0U3O0TOQ0
SensorType2=03030303030303030303
Channel=10
Comment=
PreHeat=1000
Interval=100
SampleCnt=41
StartTime=2021/07/12 08:50:53
EndTime=2021/07/12 08:52:50
DepAdjRho=1.0250
ECA=0
ECB=1
ECDeg=25
ECCoef=0.022
CHLA=0
CHLB=1
PC_SWA=0
PC_SWB=1
PC_SWC=0
PC_SWD=0
DepthZero=0.057446785
StartDepthA=-0.01354448875
StartDepthB=-0.016481035
StartDep=0
LastDep=0
Pitch=0
StartPosition=
EndPosition=
StationNo=
DepMark1=
DepMark2=
DepMark3=
FilmNo=171714BA
UseMicroMol=0
CoefDate=2017/08/24
Ch1=-9.48921300e-02 | 3.1298e-05 | 0 | 0 | 0 | 0 | 0 | 0
Ch2=0.000000000e00 | 0 | 0 | 0 | 0 | 0 | 0 | 0
Ch3=-5.50845100e00 | 0.0010612 | -1.1849e-08 | 2.6001e-13 | -2.9558e-18 | 2.1523e-23 | 0 | 0
Ch4=5.391788000e-02 | 37.2044 | 0.02227 | 0 | 0 | 0 | 0 | 0
Ch5=0.000000000e00 | 1 | 0 | 0 | 0 | 0 | 0 | 0
Ch6=-5.21854200e00 | 0.0077773 | 0 | 0 | 0 | 0 | 0 | 0
Ch7=-9.17890300e00 | 0.013877 | 7.7902e-08 | 8.7324e-14 | 0 | 0 | 0 | 0
Ch8=-3.77935100e01 | 1874225 | -6423.822 | 0.011191 | 0.0043 | 6.76e-05 | 0 | 1
Ch9=-1.33139700e01 | 0.0014476 | -2.4132e-08 | 5.3158e-13 | -6.318e-18 | 4.043e-23 | 0 | 0
Ch10=-8.83352300e01 | 0.093082 | 0 | 0 | 0 | 0 | 0 | 0
[Item]
深度 [m] | 水温 [℃] | 塩分 | 電導度 [mS/cm] | EC25 [μS/cm] | 密度 [kg/m3] | シグマＴ | Chl-Flu. [ppb] | Chl-a [μg/l] | 濁度 [FTU] | DO [%] | DO [mg/l] | 光量子 [μmol/(m2*s)]
0 | 23.472 | 23.453 | 35.94 | 37184.6 | 1015.073 | 15.073 | 3.617 | 3.617 | 8.654 | 97.87 | 7.247 | 357.634
0.5 | 24.101 | 31.25 | 47.124 | 48074.9 | 1020.778 | 20.776 | 1.869 | 1.869 | 2.594 | 97.904 | 6.86 | 248.561
1 | 23.998 | 33.007 | 49.382 | 50494.3 | 1022.138 | 22.134 | 1.288 | 1.288 | 1.021 | 98.383 | 6.837 | 149.693
1.5 | 23.776 | 33.733 | 50.125 | 51512.1 | 1022.755 | 22.748 | 0.846 | 0.846 | 0.284 | 99.34 | 6.901 | 110.191
2 | 23.678 | 33.816 | 50.137 | 51638.1 | 1022.848 | 22.84 | 0.746 | 0.746 | 0.228 | 100.016 | 6.956 | 95.303
2.5 | 23.665 | 33.817 | 50.124 | 51641.2 | 1022.855 | 22.844 | 0.757 | 0.757 | 0.218 | 100.842 | 7.015 | 80.064
3 | 23.623 | 33.826 | 50.094 | 51659.4 | 1022.876 | 22.863 | 0.608 | 0.608 | 0.224 | 101.172 | 7.043 | 75.011
3.5 | 23.585 | 33.871 | 50.117 | 51726.5 | 1022.924 | 22.909 | 0.591 | 0.591 | 0.171 | 101.812 | 7.09 | 71.557
4 | 23.574 | 33.933 | 50.186 | 51811.8 | 1022.976 | 22.959 | 0.655 | 0.655 | 0.185 | 101.671 | 7.079 | 68.267
4.5 | 23.572 | 33.958 | 50.217 | 51846.1 | 1022.998 | 22.978 | 0.725 | 0.725 | 0.218 | 101.463 | 7.064 | 67.001
5 | 23.573 | 33.963 | 50.225 | 51853.1 | 1023.003 | 22.982 | 0.776 | 0.776 | 0.179 | 100.987 | 7.03 | 63.467
5.5 | 23.576 | 33.971 | 50.239 | 51864.4 | 1023.011 | 22.987 | 0.779 | 0.779 | 0.212 | 100.92 | 7.025 | 60.437
6 | 23.575 | 33.974 | 50.243 | 51869 | 1023.016 | 22.99 | 0.919 | 0.919 | 0.247 | 101.268 | 7.049 | 57.742
6.5 | 23.563 | 33.985 | 50.244 | 51884.7 | 1023.029 | 23.001 | 0.844 | 0.844 | 0.207 | 101.446 | 7.063 | 54.546
7 | 23.511 | 34.007 | 50.221 | 51921.9 | 1023.063 | 23.033 | 0.869 | 0.869 | 0.26 | 101.541 | 7.075 | 51.53
7.5 | 23.503 | 34.033 | 50.248 | 51959.2 | 1023.088 | 23.055 | 0.669 | 0.669 | 0.361 | 101.581 | 7.077 | 48.254
8 | 23.497 | 34.023 | 50.229 | 51947.3 | 1023.085 | 23.05 | 0.745 | 0.745 | 0.556 | 101.662 | 7.085 | 44.866
8.5 | 23.445 | 34.029 | 50.184 | 51962.2 | 1023.106 | 23.069 | 0.776 | 0.776 | 0.332 | 101.28 | 7.064 | 41.841
9 | 23.406 | 34.023 | 50.137 | 51960.1 | 1023.115 | 23.076 | 0.77 | 0.77 | 0.284 | 100.353 | 7.005 | 38.474
9.5 | 23.325 | 34.048 | 50.088 | 52005.1 | 1023.16 | 23.118 | 0.731 | 0.731 | 0.354 | 99.02 | 6.92 | 35.34
10 | 23.318 | 34.047 | 50.079 | 52004.2 | 1023.163 | 23.119 | 0.779 | 0.779 | 0.224 | 99.299 | 6.94 | 32.877
10.5 | 23.307 | 34.049 | 50.072 | 52009.4 | 1023.17 | 23.124 | 0.77 | 0.77 | 0.238 | 99.338 | 6.945 | 30.562
11 | 23.219 | 34.051 | 49.986 | 52024.5 | 1023.199 | 23.151 | 0.805 | 0.805 | 0.273 | 98.721 | 6.912 | 28.344
11.5 | 23.173 | 34.065 | 49.957 | 52050.1 | 1023.225 | 23.175 | 0.912 | 0.912 | 0.301 | 97.881 | 6.858 | 26.389
12 | 23.15 | 34.065 | 49.935 | 52053.2 | 1023.234 | 23.181 | 0.885 | 0.885 | 0.402 | 97.093 | 6.805 | 24.434
12.5 | 23.129 | 34.072 | 49.923 | 52066.3 | 1023.247 | 23.193 | 0.804 | 0.804 | 0.396 | 95.906 | 6.725 | 22.433
13 | 23.104 | 34.084 | 49.914 | 52086.7 | 1023.266 | 23.209 | 0.881 | 0.881 | 0.35 | 95.173 | 6.676 | 20.23
13.5 | 23.078 | 34.089 | 49.894 | 52096.3 | 1023.279 | 23.22 | 0.986 | 0.986 | 0.287 | 95.675 | 6.714 | 18.803
14 | 23.039 | 34.1 | 49.87 | 52118.2 | 1023.301 | 23.24 | 0.843 | 0.843 | 0.275 | 96.154 | 6.752 | 17.282
14.5 | 23.031 | 34.102 | 49.864 | 52121.7 | 1023.307 | 23.244 | 0.837 | 0.837 | 0.345 | 96.247 | 6.759 | 16.072
15 | 23.022 | 34.103 | 49.856 | 52124.3 | 1023.312 | 23.247 | 0.938 | 0.938 | 0.433 | 95.964 | 6.74 | 14.955
15.5 | 23.018 | 34.105 | 49.854 | 52127.5 | 1023.317 | 23.249 | 0.994 | 0.994 | 0.36 | 95.499 | 6.707 | 13.613
16 | 23.006 | 34.105 | 49.843 | 52130.4 | 1023.323 | 23.253 | 0.876 | 0.876 | 0.438 | 95.406 | 6.703 | 12.504
16.5 | 22.997 | 34.104 | 49.834 | 52130.7 | 1023.327 | 23.255 | 0.789 | 0.789 | 0.493 | 94.977 | 6.673 | 11.426
17 | 22.972 | 34.113 | 49.819 | 52145.9 | 1023.343 | 23.269 | 0.854 | 0.854 | 0.521 | 94.141 | 6.617 | 10.495
17.5 | 22.945 | 34.117 | 49.797 | 52155.6 | 1023.356 | 23.28 | 0.734 | 0.734 | 0.748 | 93.171 | 6.552 | 9.308
18 | 22.927 | 34.116 | 49.778 | 52157.4 | 1023.363 | 23.284 | 0.741 | 0.741 | 0.764 | 91.935 | 6.468 | 8.47
18.5 | 22.909 | 34.121 | 49.767 | 52167.1 | 1023.374 | 23.293 | 0.782 | 0.782 | 0.853 | 91.986 | 6.473 | 7.558
19 | 22.887 | 34.124 | 49.749 | 52174.9 | 1023.385 | 23.302 | 0.725 | 0.725 | 1.228 | 91.347 | 6.43 | 6.758
19.5 | 22.875 | 34.127 | 49.741 | 52180.3 | 1023.392 | 23.307 | 0.835 | 0.835 | 1.718 | 91.206 | 6.421 | 5.976
20 | 22.836 | 34.135 | 49.712 | 52197.1 | 1023.412 | 23.325 | 0.864 | 0.864 | 2.419 | 90.754 | 6.394 | 5.04

## TB-5
// AAQ-RINKO Series Data Processing Software
// Version 1.07
// File Date:2021/07/20 14:02:55
// Copyright (C) JFE Advantech Co. | Ltd.
[Format]
FormatVersion=1.00
DataFormat=1
Delimiter=0
MeasMode=1
Model=H-11
[Head]
SondeName=AAQ175-CAD
SondeNo=00377
SensorType=D0D1T1C1C2K0U3O0TOQ0
SensorType2=03030303030303030303
Channel=10
Comment=
PreHeat=1000
Interval=100
SampleCnt=47
StartTime=2021/07/12 08:54:00
EndTime=2021/07/12 08:55:53
DepAdjRho=1.0250
ECA=0
ECB=1
ECDeg=25
ECCoef=0.022
CHLA=0
CHLB=1
PC_SWA=0
PC_SWB=1
PC_SWC=0
PC_SWD=0
DepthZero=0.057446785
StartDepthA=-0.01665834
StartDepthB=-0.0232169425
StartDep=0
LastDep=0
Pitch=0
StartPosition=
EndPosition=
StationNo=
DepMark1=
DepMark2=
DepMark3=
FilmNo=171714BA
UseMicroMol=0
CoefDate=2017/08/24
Ch1=-9.48921300e-02 | 3.1298e-05 | 0 | 0 | 0 | 0 | 0 | 0
Ch2=0.000000000e00 | 0 | 0 | 0 | 0 | 0 | 0 | 0
Ch3=-5.50845100e00 | 0.0010612 | -1.1849e-08 | 2.6001e-13 | -2.9558e-18 | 2.1523e-23 | 0 | 0
Ch4=5.391788000e-02 | 37.2044 | 0.02227 | 0 | 0 | 0 | 0 | 0
Ch5=0.000000000e00 | 1 | 0 | 0 | 0 | 0 | 0 | 0
Ch6=-5.21854200e00 | 0.0077773 | 0 | 0 | 0 | 0 | 0 | 0
Ch7=-9.17890300e00 | 0.013877 | 7.7902e-08 | 8.7324e-14 | 0 | 0 | 0 | 0
Ch8=-3.77935100e01 | 1874225 | -6423.822 | 0.011191 | 0.0043 | 6.76e-05 | 0 | 1
Ch9=-1.33139700e01 | 0.0014476 | -2.4132e-08 | 5.3158e-13 | -6.318e-18 | 4.043e-23 | 0 | 0
Ch10=-8.83352300e01 | 0.093082 | 0 | 0 | 0 | 0 | 0 | 0
[Item]
深度 [m] | 水温 [℃] | 塩分 | 電導度 [mS/cm] | EC25 [μS/cm] | 密度 [kg/m3] | シグマＴ | Chl-Flu. [ppb] | Chl-a [μg/l] | 濁度 [FTU] | DO [%] | DO [mg/l] | 光量子 [μmol/(m2*s)]
0 | 24.076 | 30.61 | 46.237 | 47196.8 | 1020.3 | 20.3 | 1.655 | 1.655 | 2.177 | 97.055 | 6.83 | 456.377
0.5 | 24.037 | 30.753 | 46.393 | 47397.6 | 1020.422 | 20.42 | 1.629 | 1.629 | 2.019 | 96.895 | 6.814 | 273.051
1 | 24.013 | 32.325 | 48.484 | 49560.2 | 1021.618 | 21.614 | 1.404 | 1.404 | 1.673 | 97.376 | 6.79 | 183.372
1.5 | 23.776 | 33.66 | 50.029 | 51412.5 | 1022.699 | 22.693 | 0.776 | 0.776 | 0.26 | 98.542 | 6.85 | 136.105
2 | 23.697 | 33.711 | 50.016 | 51492.5 | 1022.763 | 22.755 | 0.694 | 0.694 | 0.369 | 99.611 | 6.929 | 113.523
2.5 | 23.633 | 33.797 | 50.066 | 51618.6 | 1022.849 | 22.839 | 0.591 | 0.591 | 0.175 | 100.541 | 6.999 | 98.225
3 | 23.574 | 33.886 | 50.125 | 51748.1 | 1022.936 | 22.923 | 0.576 | 0.576 | 0.158 | 101.186 | 7.047 | 87.032
3.5 | 23.564 | 33.914 | 50.152 | 51787.8 | 1022.963 | 22.947 | 0.579 | 0.579 | 0.161 | 101.61 | 7.077 | 84.914
4 | 23.544 | 33.946 | 50.174 | 51833.6 | 1022.994 | 22.977 | 0.594 | 0.594 | 0.154 | 101.76 | 7.088 | 85.45
4.5 | 23.529 | 33.96 | 50.176 | 51854.5 | 1023.011 | 22.992 | 0.599 | 0.599 | 0.154 | 101.327 | 7.06 | 83.797
5 | 23.525 | 33.991 | 50.213 | 51897.7 | 1023.038 | 23.017 | 0.665 | 0.665 | 0.157 | 100.894 | 7.029 | 81.214
5.5 | 23.522 | 34.009 | 50.234 | 51922.8 | 1023.055 | 23.031 | 0.643 | 0.643 | 0.163 | 100.609 | 7.009 | 77.631
6 | 23.523 | 34.008 | 50.234 | 51922 | 1023.057 | 23.03 | 0.658 | 0.658 | 0.177 | 100.244 | 6.983 | 73.628
6.5 | 23.522 | 34.009 | 50.235 | 51923.2 | 1023.059 | 23.031 | 0.648 | 0.648 | 0.177 | 100.587 | 7.007 | 70.401
7 | 23.513 | 34.014 | 50.233 | 51932.4 | 1023.069 | 23.038 | 0.669 | 0.669 | 0.196 | 100.31 | 6.989 | 66.321
7.5 | 23.476 | 34.028 | 50.214 | 51956 | 1023.092 | 23.059 | 0.63 | 0.63 | 0.189 | 100.39 | 6.998 | 63.203
8 | 23.444 | 34.039 | 50.197 | 51975.7 | 1023.111 | 23.077 | 0.661 | 0.661 | 0.182 | 100.669 | 7.021 | 59.666
8.5 | 23.417 | 34.036 | 50.165 | 51975.1 | 1023.119 | 23.082 | 0.71 | 0.71 | 0.168 | 101.086 | 7.054 | 56.005
9 | 23.405 | 34.04 | 50.158 | 51982.1 | 1023.128 | 23.088 | 0.688 | 0.688 | 0.182 | 100.915 | 7.043 | 53.01
9.5 | 23.368 | 34.038 | 50.119 | 51985.2 | 1023.139 | 23.098 | 0.838 | 0.838 | 0.231 | 101.017 | 7.055 | 49.52
10 | 23.332 | 34.052 | 50.101 | 52009.2 | 1023.162 | 23.119 | 0.791 | 0.791 | 0.21 | 100.239 | 7.004 | 45.89
10.5 | 23.3 | 34.052 | 50.069 | 52014.3 | 1023.174 | 23.128 | 0.915 | 0.915 | 0.224 | 99.539 | 6.959 | 42.663
11 | 23.26 | 34.041 | 50.015 | 52005.6 | 1023.18 | 23.132 | 0.9 | 0.9 | 0.247 | 99.078 | 6.933 | 39.808
11.5 | 23.209 | 34.071 | 50.002 | 52053.3 | 1023.219 | 23.169 | 0.855 | 0.855 | 0.224 | 98.742 | 6.914 | 37.466
12 | 23.196 | 34.075 | 49.995 | 52061 | 1023.228 | 23.176 | 0.884 | 0.884 | 0.219 | 98.298 | 6.884 | 34.627
12.5 | 23.174 | 34.08 | 49.979 | 52071.1 | 1023.241 | 23.186 | 0.858 | 0.858 | 0.234 | 98.091 | 6.872 | 32.137
13 | 23.139 | 34.078 | 49.941 | 52072.6 | 1023.251 | 23.194 | 0.852 | 0.852 | 0.255 | 97.533 | 6.837 | 30.229
13.5 | 23.089 | 34.092 | 49.909 | 52099.5 | 1023.278 | 23.22 | 0.861 | 0.861 | 0.228 | 97.325 | 6.828 | 28.142
14 | 23.082 | 34.088 | 49.898 | 52095.8 | 1023.28 | 23.219 | 0.842 | 0.842 | 0.241 | 97.169 | 6.818 | 26.04
14.5 | 23.054 | 34.098 | 49.881 | 52112.8 | 1023.297 | 23.234 | 0.932 | 0.932 | 0.266 | 97.163 | 6.821 | 24.357
15 | 23.037 | 34.103 | 49.871 | 52122.1 | 1023.308 | 23.243 | 0.846 | 0.846 | 0.266 | 96.901 | 6.804 | 22.503
15.5 | 23.032 | 34.104 | 49.868 | 52124.9 | 1023.313 | 23.245 | 0.885 | 0.885 | 0.315 | 96.919 | 6.806 | 20.897
16 | 22.996 | 34.109 | 49.837 | 52136.3 | 1023.328 | 23.259 | 0.871 | 0.871 | 0.368 | 97.013 | 6.817 | 19.423
16.5 | 22.982 | 34.114 | 49.831 | 52146 | 1023.339 | 23.267 | 0.874 | 0.874 | 0.368 | 96.598 | 6.789 | 18.058
17 | 22.974 | 34.119 | 49.83 | 52153.8 | 1023.347 | 23.273 | 1.028 | 1.028 | 0.312 | 96.386 | 6.774 | 16.739
17.5 | 22.968 | 34.117 | 49.821 | 52152.7 | 1023.349 | 23.273 | 0.945 | 0.945 | 0.343 | 96.23 | 6.764 | 15.475
18 | 22.964 | 34.118 | 49.819 | 52155.1 | 1023.354 | 23.275 | 0.887 | 0.887 | 0.381 | 96.011 | 6.75 | 14.149
18.5 | 22.961 | 34.12 | 49.819 | 52157.9 | 1023.358 | 23.277 | 0.921 | 0.921 | 0.393 | 95.583 | 6.72 | 13.015
19 | 22.955 | 34.116 | 49.808 | 52154.3 | 1023.359 | 23.277 | 0.881 | 0.881 | 0.443 | 95.25 | 6.698 | 11.946
19.5 | 22.943 | 34.123 | 49.804 | 52164.6 | 1023.37 | 23.285 | 0.943 | 0.943 | 0.417 | 95.12 | 6.689 | 11.021
20 | 22.938 | 34.125 | 49.802 | 52168.3 | 1023.375 | 23.288 | 0.922 | 0.922 | 0.37 | 95.213 | 6.696 | 10.173
20.5 | 22.928 | 34.123 | 49.789 | 52167.3 | 1023.378 | 23.289 | 0.888 | 0.888 | 0.41 | 95.32 | 6.705 | 9.386
21 | 22.903 | 34.123 | 49.765 | 52171.7 | 1023.388 | 23.296 | 0.789 | 0.789 | 0.867 | 95.134 | 6.695 | 8.796
21.5 | 22.883 | 34.126 | 49.75 | 52179.3 | 1023.398 | 23.305 | 0.708 | 0.708 | 0.499 | 95.143 | 6.698 | 8.036
22 | 22.801 | 34.131 | 49.671 | 52197 | 1023.427 | 23.331 | 0.696 | 0.696 | 1.028 | 94.803 | 6.684 | 7.377
22.5 | 22.72 | 34.142 | 49.605 | 52224.4 | 1023.461 | 23.363 | 0.684 | 0.684 | 1.595 | 93.534 | 6.603 | 6.64
23 | 22.617 | 34.162 | 49.527 | 52266.9 | 1023.507 | 23.407 | 4.309 | 4.309 | 95.273 | 92.563 | 6.545 | 5.864

## TB-6
// AAQ-RINKO Series Data Processing Software
// Version 1.07
// File Date:2021/07/20 14:24:12
// Copyright (C) JFE Advantech Co. | Ltd.
[Format]
FormatVersion=1.00
DataFormat=1
Delimiter=0
MeasMode=1
Model=H-11
[Head]
SondeName=AAQ175-CAD
SondeNo=00377
SensorType=D0D1T1C1C2K0U3O0TOQ0
SensorType2=03030303030303030303
Channel=10
Comment=
PreHeat=1000
Interval=100
SampleCnt=50
StartTime=2021/07/12 08:57:32
EndTime=2021/07/12 08:59:35
DepAdjRho=1.0250
ECA=0
ECB=1
ECDeg=25
ECCoef=0.022
CHLA=0
CHLB=1
PC_SWA=0
PC_SWB=1
PC_SWC=0
PC_SWD=0
DepthZero=0.057446785
StartDepthA=-0.01354448875
StartDepthB=-0.022922
StartDep=0
LastDep=0
Pitch=0
StartPosition=
EndPosition=
StationNo=
DepMark1=
DepMark2=
DepMark3=
FilmNo=171714BA
UseMicroMol=0
CoefDate=2017/08/24
Ch1=-9.48921300e-02 | 3.1298e-05 | 0 | 0 | 0 | 0 | 0 | 0
Ch2=0.000000000e00 | 0 | 0 | 0 | 0 | 0 | 0 | 0
Ch3=-5.50845100e00 | 0.0010612 | -1.1849e-08 | 2.6001e-13 | -2.9558e-18 | 2.1523e-23 | 0 | 0
Ch4=5.391788000e-02 | 37.2044 | 0.02227 | 0 | 0 | 0 | 0 | 0
Ch5=0.000000000e00 | 1 | 0 | 0 | 0 | 0 | 0 | 0
Ch6=-5.21854200e00 | 0.0077773 | 0 | 0 | 0 | 0 | 0 | 0
Ch7=-9.17890300e00 | 0.013877 | 7.7902e-08 | 8.7324e-14 | 0 | 0 | 0 | 0
Ch8=-3.77935100e01 | 1874225 | -6423.822 | 0.011191 | 0.0043 | 6.76e-05 | 0 | 1
Ch9=-1.33139700e01 | 0.0014476 | -2.4132e-08 | 5.3158e-13 | -6.318e-18 | 4.043e-23 | 0 | 0
Ch10=-8.83352300e01 | 0.093082 | 0 | 0 | 0 | 0 | 0 | 0
[Item]
深度 [m] | 水温 [℃] | 塩分 | 電導度 [mS/cm] | EC25 [μS/cm] | 密度 [kg/m3] | シグマＴ | Chl-Flu. [ppb] | Chl-a [μg/l] | 濁度 [FTU] | DO [%] | DO [mg/l] | 光量子 [μmol/(m2*s)]
0 | 23.998 | 32.177 | 48.271 | 49359.3 | 1021.507 | 21.507 | 1.303 | 1.303 | 4.861 | 97.389 | 6.792 | 578.577
0.5 | 24.05 | 31.13 | 46.914 | 47915.8 | 1020.702 | 20.7 | 1.532 | 1.532 | 2.275 | 97.086 | 6.812 | 429.482
1 | 23.855 | 33.554 | 49.967 | 51257.5 | 1022.594 | 22.589 | 0.895 | 0.895 | 0.388 | 97.184 | 6.748 | 275.098
1.5 | 23.748 | 33.777 | 50.155 | 51575.6 | 1022.796 | 22.79 | 0.686 | 0.686 | 0.246 | 99.482 | 6.912 | 191.896
2 | 23.66 | 33.876 | 50.197 | 51722.4 | 1022.899 | 22.891 | 0.689 | 0.689 | 0.208 | 100.456 | 6.985 | 160.826
2.5 | 23.652 | 33.907 | 50.231 | 51766 | 1022.927 | 22.917 | 0.829 | 0.829 | 0.207 | 101.108 | 7.03 | 134.656
3 | 23.631 | 33.917 | 50.222 | 51781.4 | 1022.942 | 22.929 | 0.686 | 0.686 | 0.231 | 100.89 | 7.017 | 128.407
3.5 | 23.57 | 33.946 | 50.2 | 51830.1 | 1022.985 | 22.97 | 0.717 | 0.717 | 0.218 | 100.416 | 6.991 | 124.991
4 | 23.568 | 33.964 | 50.222 | 51855.4 | 1023.001 | 22.984 | 0.625 | 0.625 | 0.151 | 100.749 | 7.014 | 121.342
4.5 | 23.514 | 33.982 | 50.191 | 51887.1 | 1023.033 | 23.013 | 0.661 | 0.661 | 0.175 | 101.057 | 7.041 | 117.586
5 | 23.515 | 33.993 | 50.206 | 51901.5 | 1023.043 | 23.021 | 0.657 | 0.657 | 0.163 | 101.175 | 7.049 | 113.871
5.5 | 23.518 | 34.007 | 50.229 | 51921.4 | 1023.055 | 23.031 | 0.686 | 0.686 | 0.163 | 101.089 | 7.042 | 110.454
6 | 23.519 | 34.011 | 50.234 | 51925.9 | 1023.059 | 23.033 | 0.696 | 0.696 | 0.226 | 100.755 | 7.019 | 105.912
6.5 | 23.498 | 34.015 | 50.219 | 51934.6 | 1023.071 | 23.043 | 0.737 | 0.737 | 0.162 | 100.589 | 7.009 | 100.29
7 | 23.493 | 34.024 | 50.226 | 51948.6 | 1023.082 | 23.052 | 0.75 | 0.75 | 0.152 | 100.629 | 7.013 | 94.279
7.5 | 23.481 | 34.024 | 50.213 | 51949.3 | 1023.087 | 23.054 | 0.651 | 0.651 | 0.175 | 100.184 | 6.983 | 89.406
8 | 23.452 | 34.047 | 50.215 | 51984.9 | 1023.115 | 23.08 | 0.74 | 0.74 | 0.311 | 99.917 | 6.967 | 84.823
8.5 | 23.416 | 34.042 | 50.172 | 51983.9 | 1023.124 | 23.087 | 0.633 | 0.633 | 0.2 | 99.663 | 6.955 | 78.779
9 | 23.357 | 34.047 | 50.119 | 51998.7 | 1023.147 | 23.108 | 0.713 | 0.713 | 0.21 | 99.452 | 6.947 | 74.032
9.5 | 23.318 | 34.047 | 50.081 | 52004.5 | 1023.16 | 23.119 | 0.762 | 0.762 | 0.217 | 99.788 | 6.975 | 69.207
10 | 23.297 | 34.058 | 50.073 | 52022.5 | 1023.177 | 23.134 | 0.788 | 0.788 | 0.205 | 99.609 | 6.964 | 64.785
10.5 | 23.272 | 34.071 | 50.065 | 52043.8 | 1023.196 | 23.151 | 0.786 | 0.786 | 0.183 | 99.484 | 6.958 | 61.052
11 | 23.251 | 34.06 | 50.029 | 52031.6 | 1023.196 | 23.148 | 1.147 | 1.147 | 0.206 | 99.445 | 6.958 | 57.339
11.5 | 23.203 | 34.065 | 49.988 | 52045.5 | 1023.216 | 23.166 | 0.786 | 0.786 | 0.248 | 99.06 | 6.937 | 52.987
12 | 23.134 | 34.076 | 49.934 | 52071.2 | 1023.247 | 23.195 | 0.853 | 0.853 | 0.219 | 98.59 | 6.912 | 49.458
12.5 | 23.097 | 34.088 | 49.912 | 52092.9 | 1023.269 | 23.215 | 0.754 | 0.754 | 0.196 | 98.53 | 6.912 | 45.983
13 | 23.089 | 34.097 | 49.915 | 52106.1 | 1023.28 | 23.223 | 0.813 | 0.813 | 0.254 | 98.519 | 6.911 | 43.124
13.5 | 23.084 | 34.095 | 49.908 | 52104.8 | 1023.282 | 23.224 | 0.862 | 0.862 | 0.232 | 99.004 | 6.946 | 40.435
14 | 23.071 | 34.097 | 49.898 | 52109 | 1023.289 | 23.228 | 0.855 | 0.855 | 0.23 | 98.606 | 6.919 | 37.885
14.5 | 23.062 | 34.1 | 49.893 | 52114.5 | 1023.296 | 23.233 | 0.888 | 0.888 | 0.246 | 98.146 | 6.888 | 35.385
15 | 23.061 | 34.098 | 49.889 | 52112 | 1023.297 | 23.232 | 0.972 | 0.972 | 0.324 | 99.02 | 6.95 | 33.137
15.5 | 23.042 | 34.107 | 49.881 | 52126.8 | 1023.312 | 23.244 | 0.919 | 0.919 | 0.31 | 98.007 | 6.88 | 30.616
16 | 23.025 | 34.102 | 49.859 | 52123.5 | 1023.315 | 23.246 | 0.898 | 0.898 | 0.419 | 97.056 | 6.816 | 28.669
16.5 | 23.015 | 34.105 | 49.853 | 52129.3 | 1023.323 | 23.251 | 0.894 | 0.894 | 0.304 | 96.48 | 6.777 | 26.552
17 | 23.003 | 34.105 | 49.84 | 52130.7 | 1023.328 | 23.254 | 0.859 | 0.859 | 0.29 | 96.52 | 6.782 | 24.481
17.5 | 22.958 | 34.119 | 49.813 | 52156 | 1023.353 | 23.277 | 1.125 | 1.125 | 0.308 | 96.759 | 6.802 | 22.883
18 | 22.938 | 34.121 | 49.796 | 52162.6 | 1023.363 | 23.285 | 0.857 | 0.857 | 0.304 | 96.325 | 6.775 | 21.339
18.5 | 22.929 | 34.124 | 49.792 | 52167.9 | 1023.37 | 23.29 | 0.821 | 0.821 | 0.344 | 96.306 | 6.774 | 19.696
19 | 22.911 | 34.123 | 49.771 | 52169.1 | 1023.377 | 23.294 | 0.801 | 0.801 | 0.35 | 96.23 | 6.771 | 18.356
19.5 | 22.848 | 34.137 | 49.727 | 52198.3 | 1023.408 | 23.323 | 0.688 | 0.688 | 0.364 | 96.256 | 6.78 | 16.964
20 | 22.84 | 34.14 | 49.722 | 52202.7 | 1023.414 | 23.327 | 0.779 | 0.779 | 0.41 | 97.294 | 6.853 | 15.84
20.5 | 22.798 | 34.145 | 49.686 | 52216 | 1023.432 | 23.343 | 0.694 | 0.694 | 0.557 | 96.625 | 6.812 | 14.67
21 | 22.776 | 34.151 | 49.672 | 52228 | 1023.445 | 23.354 | 0.688 | 0.688 | 0.489 | 96.286 | 6.79 | 13.474
21.5 | 22.763 | 34.155 | 49.665 | 52235.3 | 1023.454 | 23.36 | 0.705 | 0.705 | 0.499 | 96.352 | 6.796 | 12.38
22 | 22.751 | 34.152 | 49.649 | 52233.1 | 1023.457 | 23.362 | 0.702 | 0.702 | 0.643 | 96.177 | 6.785 | 11.472
22.5 | 22.724 | 34.158 | 49.629 | 52246 | 1023.472 | 23.374 | 0.649 | 0.649 | 0.576 | 95.996 | 6.776 | 10.537
23 | 22.693 | 34.149 | 49.588 | 52239 | 1023.477 | 23.376 | 0.633 | 0.633 | 0.611 | 95.773 | 6.764 | 9.929
23.5 | 22.627 | 34.182 | 49.564 | 52293.8 | 1023.522 | 23.42 | 0.568 | 0.568 | 0.671 | 95.675 | 6.763 | 9.013
24 | 22.578 | 34.158 | 49.482 | 52267.4 | 1023.52 | 23.415 | 0.552 | 0.552 | 1.059 | 95.326 | 6.746 | 8.238
24.5 | 22.341 | 34.172 | 49.262 | 52323.2 | 1023.6 | 23.493 | 0.712 | 0.712 | 2.428 | 93.727 | 6.661 | 7.4

## TB-7
// AAQ-RINKO Series Data Processing Software
// Version 1.07
// File Date:2021/07/20 14:10:10
// Copyright (C) JFE Advantech Co. | Ltd.
[Format]
FormatVersion=1.00
DataFormat=1
Delimiter=0
MeasMode=1
Model=H-11
[Head]
SondeName=AAQ175-CAD
SondeNo=00377
SensorType=D0D1T1C1C2K0U3O0TOQ0
SensorType2=03030303030303030303
Channel=10
Comment=
PreHeat=1000
Interval=100
SampleCnt=54
StartTime=2021/07/12 09:00:59
EndTime=2021/07/12 09:02:52
DepAdjRho=1.0250
ECA=0
ECB=1
ECDeg=25
ECCoef=0.022
CHLA=0
CHLB=1
PC_SWA=0
PC_SWB=1
PC_SWC=0
PC_SWD=0
DepthZero=0.057446785
StartDepthA=-0.0073175205
StartDepthB=-0.0179049675
StartDep=0
LastDep=0
Pitch=0
StartPosition=
EndPosition=
StationNo=
DepMark1=
DepMark2=
DepMark3=
FilmNo=171714BA
UseMicroMol=0
CoefDate=2017/08/24
Ch1=-9.48921300e-02 | 3.1298e-05 | 0 | 0 | 0 | 0 | 0 | 0
Ch2=0.000000000e00 | 0 | 0 | 0 | 0 | 0 | 0 | 0
Ch3=-5.50845100e00 | 0.0010612 | -1.1849e-08 | 2.6001e-13 | -2.9558e-18 | 2.1523e-23 | 0 | 0
Ch4=5.391788000e-02 | 37.2044 | 0.02227 | 0 | 0 | 0 | 0 | 0
Ch5=0.000000000e00 | 1 | 0 | 0 | 0 | 0 | 0 | 0
Ch6=-5.21854200e00 | 0.0077773 | 0 | 0 | 0 | 0 | 0 | 0
Ch7=-9.17890300e00 | 0.013877 | 7.7902e-08 | 8.7324e-14 | 0 | 0 | 0 | 0
Ch8=-3.77935100e01 | 1874225 | -6423.822 | 0.011191 | 0.0043 | 6.76e-05 | 0 | 1
Ch9=-1.33139700e01 | 0.0014476 | -2.4132e-08 | 5.3158e-13 | -6.318e-18 | 4.043e-23 | 0 | 0
Ch10=-8.83352300e01 | 0.093082 | 0 | 0 | 0 | 0 | 0 | 0
[Item]
深度 [m] | 水温 [℃] | 塩分 | 電導度 [mS/cm] | EC25 [μS/cm] | 密度 [kg/m3] | シグマＴ | Chl-Flu. [ppb] | Chl-a [μg/l] | 濁度 [FTU] | DO [%] | DO [mg/l] | 光量子 [μmol/(m2*s)]
0 | 23.902 | 32.96 | 49.224 | 50442 | 1022.127 | 22.127 | 0.777 | 0.777 | 0.819 | 98.13 | 6.834 | 1218.183
0.5 | 23.74 | 33.548 | 49.843 | 51265 | 1022.621 | 22.619 | 0.55 | 0.55 | 0.35 | 99.934 | 6.955 | 460.688
1 | 23.665 | 33.81 | 50.115 | 51631.3 | 1022.843 | 22.839 | 0.546 | 0.546 | 0.213 | 100.348 | 6.981 | 363.859
1.5 | 23.643 | 33.83 | 50.119 | 51661.5 | 1022.867 | 22.86 | 0.544 | 0.544 | 0.2 | 101.117 | 7.036 | 312.741
2 | 23.609 | 33.827 | 50.081 | 51661.6 | 1022.876 | 22.868 | 0.504 | 0.504 | 0.176 | 101.516 | 7.068 | 289.468
2.5 | 23.58 | 33.838 | 50.068 | 51681.7 | 1022.896 | 22.885 | 0.516 | 0.516 | 0.137 | 102.109 | 7.112 | 277.311
3 | 23.56 | 33.913 | 50.146 | 51786.7 | 1022.961 | 22.948 | 0.582 | 0.582 | 0.173 | 102.462 | 7.137 | 274.556
3.5 | 23.542 | 33.927 | 50.147 | 51808 | 1022.978 | 22.963 | 0.496 | 0.496 | 0.168 | 102.173 | 7.118 | 269.916
4 | 23.525 | 33.934 | 50.139 | 51820.7 | 1022.992 | 22.974 | 0.577 | 0.577 | 0.168 | 102.057 | 7.112 | 267.775
4.5 | 23.518 | 33.959 | 50.164 | 51854.4 | 1023.014 | 22.994 | 0.649 | 0.649 | 0.165 | 101.906 | 7.101 | 263.181
5 | 23.52 | 33.979 | 50.194 | 51882.9 | 1023.031 | 23.01 | 0.789 | 0.789 | 0.192 | 101.315 | 7.059 | 261.887
5.5 | 23.517 | 33.99 | 50.205 | 51898.4 | 1023.043 | 23.019 | 0.689 | 0.689 | 0.131 | 101.096 | 7.043 | 263.086
6 | 23.517 | 33.99 | 50.205 | 51898.3 | 1023.044 | 23.019 | 0.744 | 0.744 | 0.191 | 100.958 | 7.034 | 261.189
6.5 | 23.518 | 33.995 | 50.212 | 51904.6 | 1023.05 | 23.022 | 0.684 | 0.684 | 0.158 | 101.024 | 7.039 | 239.408
7 | 23.518 | 34 | 50.22 | 51912.3 | 1023.056 | 23.026 | 0.703 | 0.703 | 0.168 | 101.154 | 7.048 | 227.338
7.5 | 23.518 | 34 | 50.22 | 51912.7 | 1023.059 | 23.026 | 0.687 | 0.687 | 0.14 | 101.154 | 7.048 | 211.297
8 | 23.508 | 34.004 | 50.215 | 51919 | 1023.066 | 23.032 | 0.69 | 0.69 | 0.14 | 101.148 | 7.049 | 203.726
8.5 | 23.457 | 34.039 | 50.209 | 51973.4 | 1023.109 | 23.073 | 0.651 | 0.651 | 0.168 | 100.993 | 7.042 | 195.225
9 | 23.419 | 34.044 | 50.178 | 51986.8 | 1023.127 | 23.088 | 0.669 | 0.669 | 0.163 | 100.923 | 7.042 | 173.971
9.5 | 23.383 | 34.046 | 50.144 | 51994.4 | 1023.141 | 23.1 | 0.622 | 0.622 | 0.252 | 100.564 | 7.021 | 163.267
10 | 23.345 | 34.055 | 50.119 | 52012.4 | 1023.161 | 23.118 | 0.713 | 0.713 | 0.168 | 100.759 | 7.039 | 152.314
10.5 | 23.326 | 34.06 | 50.105 | 52020.8 | 1023.172 | 23.126 | 0.692 | 0.692 | 0.161 | 100.871 | 7.049 | 140.927
11 | 23.292 | 34.061 | 50.073 | 52028.2 | 1023.185 | 23.138 | 0.718 | 0.718 | 0.158 | 100.29 | 7.013 | 134.504
11.5 | 23.258 | 34.061 | 50.038 | 52032.9 | 1023.197 | 23.148 | 0.798 | 0.798 | 0.196 | 99.964 | 6.994 | 124.017
12 | 23.197 | 34.05 | 49.963 | 52026.9 | 1023.209 | 23.157 | 0.784 | 0.784 | 0.199 | 98.943 | 6.93 | 117.726
12.5 | 23.112 | 34.088 | 49.927 | 52090.9 | 1023.264 | 23.21 | 0.721 | 0.721 | 0.21 | 98.459 | 6.905 | 111.699
13 | 23.088 | 34.095 | 49.912 | 52103.4 | 1023.278 | 23.222 | 0.669 | 0.669 | 0.213 | 98.374 | 6.902 | 105.137
13.5 | 23.058 | 34.105 | 49.895 | 52121.3 | 1023.297 | 23.238 | 0.696 | 0.696 | 0.203 | 98.661 | 6.924 | 102.228
14 | 23.053 | 34.104 | 49.889 | 52121.4 | 1023.3 | 23.239 | 0.603 | 0.603 | 0.203 | 98.756 | 6.933 | 97.876
14.5 | 23.032 | 34.103 | 49.866 | 52122.9 | 1023.307 | 23.244 | 0.581 | 0.581 | 0.2 | 98.857 | 6.942 | 92.09
15 | 23.016 | 34.112 | 49.862 | 52137.5 | 1023.321 | 23.256 | 0.695 | 0.695 | 0.172 | 98.973 | 6.952 | 86.784
15.5 | 23.01 | 34.11 | 49.853 | 52135.7 | 1023.323 | 23.256 | 0.653 | 0.653 | 0.228 | 99.155 | 6.965 | 83.402
16 | 22.981 | 34.114 | 49.83 | 52146 | 1023.337 | 23.267 | 0.766 | 0.766 | 0.245 | 99.26 | 6.976 | 80.609
16.5 | 22.963 | 34.12 | 49.819 | 52156.2 | 1023.348 | 23.277 | 0.719 | 0.719 | 0.241 | 98.68 | 6.937 | 76.444
17 | 22.961 | 34.119 | 49.817 | 52156.5 | 1023.351 | 23.277 | 0.713 | 0.713 | 0.261 | 98.336 | 6.913 | 71.301
17.5 | 22.956 | 34.123 | 49.817 | 52162.3 | 1023.357 | 23.281 | 0.775 | 0.775 | 0.25 | 98.103 | 6.897 | 66.306
18 | 22.952 | 34.121 | 49.81 | 52160.3 | 1023.359 | 23.281 | 0.756 | 0.756 | 0.252 | 97.899 | 6.884 | 62.505
18.5 | 22.951 | 34.119 | 49.807 | 52157.5 | 1023.36 | 23.279 | 0.721 | 0.721 | 0.275 | 97.6 | 6.863 | 58.177
19 | 22.94 | 34.121 | 49.798 | 52162.8 | 1023.367 | 23.284 | 0.778 | 0.778 | 0.301 | 97.592 | 6.864 | 54.127
19.5 | 22.936 | 34.122 | 49.796 | 52164.4 | 1023.371 | 23.286 | 0.731 | 0.731 | 0.315 | 97.123 | 6.831 | 50.358
20 | 22.932 | 34.104 | 49.768 | 52140.4 | 1023.36 | 23.273 | 0.744 | 0.744 | 0.392 | 96.799 | 6.81 | 46.076
20.5 | 22.823 | 34.136 | 49.701 | 52201.2 | 1023.419 | 23.329 | 0.627 | 0.627 | 0.368 | 96.247 | 6.783 | 42.787
21 | 22.782 | 34.143 | 49.669 | 52216.5 | 1023.438 | 23.346 | 0.674 | 0.674 | 0.513 | 96.079 | 6.775 | 39.994
21.5 | 22.756 | 34.152 | 49.654 | 52232.5 | 1023.454 | 23.36 | 0.692 | 0.692 | 0.709 | 95.812 | 6.759 | 37.233
22 | 22.698 | 34.171 | 49.621 | 52267.8 | 1023.487 | 23.392 | 0.712 | 0.712 | 0.901 | 94.312 | 6.656 | 33.738
22.5 | 22.653 | 34.164 | 49.566 | 52264.5 | 1023.497 | 23.399 | 0.688 | 0.688 | 0.945 | 93.46 | 6.605 | 30.475
23 | 22.611 | 34.155 | 49.512 | 52258 | 1023.504 | 23.403 | 0.635 | 0.635 | 1.044 | 92.971 | 6.576 | 27.211
23.5 | 22.558 | 34.176 | 49.485 | 52295.1 | 1023.537 | 23.435 | 0.674 | 0.674 | 1.18 | 92.332 | 6.535 | 23.891
24 | 22.544 | 34.177 | 49.473 | 52299.3 | 1023.544 | 23.44 | 0.716 | 0.716 | 1.105 | 91.886 | 6.506 | 21.502
24.5 | 22.402 | 34.228 | 49.395 | 52389.9 | 1023.625 | 23.519 | 0.709 | 0.709 | 1.315 | 91.236 | 6.473 | 18.444
25 | 21.19 | 34.271 | 48.229 | 52641.6 | 1023.996 | 23.887 | 0.901 | 0.901 | 1.966 | 86.604 | 6.28 | 16.119
25.5 | 20.798 | 34.332 | 47.913 | 52792.7 | 1024.152 | 24.04 | 1.03 | 1.03 | 1.784 | 74.887 | 5.467 | 13.218
26 | 20.408 | 34.404 | 47.61 | 52960.4 | 1024.313 | 24.199 | 0.974 | 0.974 | 1.671 | 65.239 | 4.792 | 10.439
26.5 | 20.346 | 34.385 | 47.524 | 52945 | 1024.317 | 24.201 | 0.881 | 0.881 | 2.323 | 58.755 | 4.321 | 8.796