## TB-1
// AAQ-RINKO Series Data Processing Software
// Version 1.07
// File Date:2021/08/03 10:42:40
// Copyright (C) JFE Advantech Co. | Ltd.
[Format]
FormatVersion=1.00
DataFormat=1
Delimiter=0
MeasMode=1
Model=H-11
[Head]
SondeName=AAQ175-CAD
SondeNo=00377
SensorType=D0D1T1C1C2K0U3O0TOQ0
SensorType2=03030303030303030303
Channel=10
Comment=
PreHeat=1000
Interval=100
SampleCnt=16
StartTime=2021/08/02 11:08:18
EndTime=2021/08/02 11:09:42
DepAdjRho=1.0250
ECA=0
ECB=1
ECDeg=25
ECCoef=0.022
CHLA=0
CHLB=1
PC_SWA=0
PC_SWB=1
PC_SWC=0
PC_SWD=0
DepthZero=-0.0982362375
StartDepthA=-0.0042036845
StartDepthB=-0.00417841625
StartDep=0
LastDep=0
Pitch=0
StartPosition=
EndPosition=
StationNo=
DepMark1=
DepMark2=
DepMark3=
FilmNo=171714BA
UseMicroMol=0
CoefDate=2017/08/24
Ch1=-9.48921300e-02 | 3.1298e-05 | 0 | 0 | 0 | 0 | 0 | 0
Ch2=0.000000000e00 | 0 | 0 | 0 | 0 | 0 | 0 | 0
Ch3=-5.50845100e00 | 0.0010612 | -1.1849e-08 | 2.6001e-13 | -2.9558e-18 | 2.1523e-23 | 0 | 0
Ch4=5.391788000e-02 | 37.2044 | 0.02227 | 0 | 0 | 0 | 0 | 0
Ch5=0.000000000e00 | 1 | 0 | 0 | 0 | 0 | 0 | 0
Ch6=-5.21854200e00 | 0.0077773 | 0 | 0 | 0 | 0 | 0 | 0
Ch7=-9.17890300e00 | 0.013877 | 7.7902e-08 | 8.7324e-14 | 0 | 0 | 0 | 0
Ch8=-3.77935100e01 | 1874225 | -6423.822 | 0.011191 | 0.0043 | 6.76e-05 | 0 | 1
Ch9=-1.33139700e01 | 0.0014476 | -2.4132e-08 | 5.3158e-13 | -6.318e-18 | 4.043e-23 | 0 | 0
Ch10=-8.83352300e01 | 0.093082 | 0 | 0 | 0 | 0 | 0 | 0
[Item]
深度 [m] | 水温 [℃] | 塩分 | 電導度 [mS/cm] | EC25 [μS/cm] | 密度 [kg/m3] | シグマＴ | Chl-Flu. [ppb] | Chl-a [μg/l] | 濁度 [FTU] | DO [%] | DO [mg/l] | 光量子 [μmol/(m2*s)]
0 | 29.709 | 25.527 | 43.194 | 38993.3 | 1014.747 | 15.213 | 0.691 | 0.691 | 4.23 | 101.175 | 6.64 | 2083.673
0.5 | 29.886 | 32.621 | 54.706 | 49396.1 | 1019.985 | 19.983 | 0.843 | 0.843 | 0.481 | 101.612 | 6.411 | 1501.178
1 | 29.64 | 32.794 | 54.714 | 49646.9 | 1020.199 | 20.195 | 0.666 | 0.666 | 0.32 | 102.24 | 6.466 | 1184.493
1.5 | 29.578 | 32.894 | 54.802 | 49787.2 | 1020.297 | 20.291 | 0.565 | 0.565 | 0.292 | 102.581 | 6.492 | 1239.879
2 | 29.372 | 32.903 | 54.607 | 49815.5 | 1020.375 | 20.367 | 0.543 | 0.543 | 0.342 | 103.457 | 6.569 | 1049.046
2.5 | 29.166 | 32.894 | 54.385 | 49818.7 | 1020.439 | 20.428 | 0.47 | 0.47 | 0.393 | 102.66 | 6.54 | 851.239
3 | 29.031 | 32.928 | 54.298 | 49875.3 | 1020.511 | 20.499 | 0.484 | 0.484 | 0.388 | 103.449 | 6.605 | 760.018
3.5 | 28.85 | 32.946 | 54.142 | 49914.6 | 1020.587 | 20.572 | 0.518 | 0.518 | 0.336 | 103.385 | 6.618 | 690.635
4 | 28.87 | 33.001 | 54.243 | 49987.7 | 1020.624 | 20.607 | 0.632 | 0.632 | 0.734 | 101.982 | 6.524 | 608.201
4.5 | 28.814 | 33.046 | 54.253 | 50052.4 | 1020.678 | 20.659 | 0.851 | 0.851 | 0.949 | 101.813 | 6.519 | 567.917
5 | 28.799 | 33.053 | 54.249 | 50064.6 | 1020.691 | 20.67 | 1.031 | 1.031 | 1.049 | 100.949 | 6.466 | 471.157
5.5 | 28.507 | 33.166 | 54.117 | 50240.3 | 1020.874 | 20.85 | 1.838 | 1.838 | 1.53 | 98.857 | 6.356 | 422.082
6 | 27.956 | 33.179 | 53.579 | 50307.2 | 1021.066 | 21.041 | 1.061 | 1.061 | 0.855 | 100.462 | 6.515 | 348.473
6.5 | 27.755 | 33.282 | 53.523 | 50464.2 | 1021.211 | 21.183 | 2.032 | 2.032 | 2.924 | 99.027 | 6.442 | 298.96
7 | 27.706 | 33.288 | 53.482 | 50476.7 | 1021.233 | 21.203 | 2.247 | 2.247 | 3.144 | 97.301 | 6.334 | 220.103
7.5 | 27.677 | 33.28 | 53.441 | 50469.2 | 1021.239 | 21.207 | 2.474 | 2.474 | 4.793 | 96.795 | 6.304 | 157.529

## TB-2
// AAQ-RINKO Series Data Processing Software
// Version 1.07
// File Date:2021/08/03 16:18:05
// Copyright (C) JFE Advantech Co. | Ltd.
[Format]
FormatVersion=1.00
DataFormat=1
Delimiter=0
MeasMode=1
Model=H-11
[Head]
SondeName=AAQ175-CAD
SondeNo=00377
SensorType=D0D1T1C1C2K0U3O0TOQ0
SensorType2=03030303030303030303
Channel=10
Comment=
PreHeat=1000
Interval=100
SampleCnt=20
StartTime=2021/08/02 11:11:11
EndTime=2021/08/02 11:12:20
DepAdjRho=1.0250
ECA=0
ECB=1
ECDeg=25
ECCoef=0.022
CHLA=0
CHLB=1
PC_SWA=0
PC_SWB=1
PC_SWC=0
PC_SWD=0
DepthZero=-0.0982362375
StartDepthA=0.045615005
StartDepthB=0.04040243
StartDep=0
LastDep=0
Pitch=0
StartPosition=
EndPosition=
StationNo=
DepMark1=
DepMark2=
DepMark3=
FilmNo=171714BA
UseMicroMol=0
CoefDate=2017/08/24
Ch1=-9.48921300e-02 | 3.1298e-05 | 0 | 0 | 0 | 0 | 0 | 0
Ch2=0.000000000e00 | 0 | 0 | 0 | 0 | 0 | 0 | 0
Ch3=-5.50845100e00 | 0.0010612 | -1.1849e-08 | 2.6001e-13 | -2.9558e-18 | 2.1523e-23 | 0 | 0
Ch4=5.391788000e-02 | 37.2044 | 0.02227 | 0 | 0 | 0 | 0 | 0
Ch5=0.000000000e00 | 1 | 0 | 0 | 0 | 0 | 0 | 0
Ch6=-5.21854200e00 | 0.0077773 | 0 | 0 | 0 | 0 | 0 | 0
Ch7=-9.17890300e00 | 0.013877 | 7.7902e-08 | 8.7324e-14 | 0 | 0 | 0 | 0
Ch8=-3.77935100e01 | 1874225 | -6423.822 | 0.011191 | 0.0043 | 6.76e-05 | 0 | 1
Ch9=-1.33139700e01 | 0.0014476 | -2.4132e-08 | 5.3158e-13 | -6.318e-18 | 4.043e-23 | 0 | 0
Ch10=-8.83352300e01 | 0.093082 | 0 | 0 | 0 | 0 | 0 | 0
[Item]
深度 [m] | 水温 [℃] | 塩分 | 電導度 [mS/cm] | EC25 [μS/cm] | 密度 [kg/m3] | シグマＴ | Chl-Flu. [ppb] | Chl-a [μg/l] | 濁度 [FTU] | DO [%] | DO [mg/l] | 光量子 [μmol/(m2*s)]
0 | 29.343 | 21.024 | 35.295 | 32156.2 | 1011.517 | 12.518 | 0.434 | 0.434 | 2.474 | 100.273 | 6.805 | 2362.72
0.5 | 29.56 | 32.915 | 54.814 | 49816.4 | 1020.315 | 20.313 | 0.547 | 0.547 | 0.257 | 101.249 | 6.413 | 1728.494
1 | 29.496 | 32.913 | 54.746 | 49818.4 | 1020.337 | 20.333 | 0.524 | 0.524 | 0.263 | 101.856 | 6.46 | 1424.099
1.5 | 29.379 | 32.92 | 54.638 | 49837.4 | 1020.384 | 20.377 | 0.508 | 0.508 | 0.29 | 101.823 | 6.468 | 1205.444
2 | 29.297 | 32.926 | 54.565 | 49851.7 | 1020.417 | 20.409 | 0.525 | 0.525 | 0.333 | 102.076 | 6.492 | 971.451
2.5 | 28.918 | 32.944 | 54.207 | 49906 | 1020.559 | 20.548 | 0.469 | 0.469 | 0.397 | 102.93 | 6.585 | 902.639
3 | 28.877 | 32.94 | 54.16 | 49904.1 | 1020.572 | 20.559 | 0.534 | 0.534 | 0.524 | 101.436 | 6.495 | 842.838
3.5 | 28.858 | 32.952 | 54.16 | 49922.5 | 1020.589 | 20.574 | 0.703 | 0.703 | 0.949 | 102.545 | 6.568 | 669.941
4 | 28.815 | 32.945 | 54.105 | 49916.1 | 1020.6 | 20.583 | 0.566 | 0.566 | 0.551 | 101.708 | 6.519 | 567.43
4.5 | 28.749 | 32.959 | 54.06 | 49940.6 | 1020.635 | 20.615 | 0.502 | 0.502 | 0.285 | 104.119 | 6.679 | 545.845
5 | 28.818 | 33.019 | 54.218 | 50016.1 | 1020.659 | 20.637 | 0.579 | 0.579 | 0.267 | 104.787 | 6.713 | 493.814
5.5 | 28.764 | 33.053 | 54.213 | 50067 | 1020.705 | 20.681 | 0.835 | 0.835 | 0.669 | 104.356 | 6.69 | 465.816
6 | 28.38 | 33.131 | 53.938 | 50204.9 | 1020.892 | 20.866 | 0.955 | 0.955 | 0.524 | 100.573 | 6.483 | 420.814
6.5 | 28.254 | 33.098 | 53.764 | 50171.9 | 1020.91 | 20.883 | 0.6 | 0.6 | 0.33 | 101.306 | 6.547 | 360.899
7 | 28.231 | 33.134 | 53.792 | 50222.2 | 1020.947 | 20.917 | 0.692 | 0.692 | 0.548 | 102.503 | 6.625 | 337.573
7.5 | 27.981 | 33.159 | 53.575 | 50277.7 | 1021.049 | 21.017 | 0.731 | 0.731 | 0.44 | 102.814 | 6.672 | 303.658
8 | 27.772 | 33.132 | 53.326 | 50261.2 | 1021.099 | 21.065 | 0.673 | 0.673 | 0.261 | 102.883 | 6.701 | 283.994
8.5 | 27.751 | 33.168 | 53.356 | 50311.1 | 1021.135 | 21.098 | 0.734 | 0.734 | 0.615 | 103.454 | 6.737 | 260.5
9 | 27.748 | 33.193 | 53.389 | 50345 | 1021.157 | 21.118 | 0.877 | 0.877 | 1.015 | 103.453 | 6.738 | 237.307
9.5 | 27.777 | 33.212 | 53.445 | 50368.1 | 1021.164 | 21.123 | 1.729 | 1.729 | 3.129 | 103.031 | 6.704 | 221.664

## TB-3
// AAQ-RINKO Series Data Processing Software
// Version 1.07
// File Date:2021/08/03 15:46:05
// Copyright (C) JFE Advantech Co. | Ltd.
[Format]
FormatVersion=1.00
DataFormat=1
Delimiter=0
MeasMode=1
Model=H-11
[Head]
SondeName=AAQ175-CAD
SondeNo=00377
SensorType=D0D1T1C1C2K0U3O0TOQ0
SensorType2=03030303030303030303
Channel=10
Comment=
PreHeat=1000
Interval=100
SampleCnt=36
StartTime=2021/08/02 11:13:49
EndTime=2021/08/02 11:15:26
DepAdjRho=1.0250
ECA=0
ECB=1
ECDeg=25
ECCoef=0.022
CHLA=0
CHLB=1
PC_SWA=0
PC_SWB=1
PC_SWC=0
PC_SWD=0
DepthZero=-0.0982362375
StartDepthA=0.05184271
StartDepthB=0.046120465
StartDep=0
LastDep=0
Pitch=0
StartPosition=
EndPosition=
StationNo=
DepMark1=
DepMark2=
DepMark3=
FilmNo=171714BA
UseMicroMol=0
CoefDate=2017/08/24
Ch1=-9.48921300e-02 | 3.1298e-05 | 0 | 0 | 0 | 0 | 0 | 0
Ch2=0.000000000e00 | 0 | 0 | 0 | 0 | 0 | 0 | 0
Ch3=-5.50845100e00 | 0.0010612 | -1.1849e-08 | 2.6001e-13 | -2.9558e-18 | 2.1523e-23 | 0 | 0
Ch4=5.391788000e-02 | 37.2044 | 0.02227 | 0 | 0 | 0 | 0 | 0
Ch5=0.000000000e00 | 1 | 0 | 0 | 0 | 0 | 0 | 0
Ch6=-5.21854200e00 | 0.0077773 | 0 | 0 | 0 | 0 | 0 | 0
Ch7=-9.17890300e00 | 0.013877 | 7.7902e-08 | 8.7324e-14 | 0 | 0 | 0 | 0
Ch8=-3.77935100e01 | 1874225 | -6423.822 | 0.011191 | 0.0043 | 6.76e-05 | 0 | 1
Ch9=-1.33139700e01 | 0.0014476 | -2.4132e-08 | 5.3158e-13 | -6.318e-18 | 4.043e-23 | 0 | 0
Ch10=-8.83352300e01 | 0.093082 | 0 | 0 | 0 | 0 | 0 | 0
[Item]
深度 [m] | 水温 [℃] | 塩分 | 電導度 [mS/cm] | EC25 [μS/cm] | 密度 [kg/m3] | シグマＴ | Chl-Flu. [ppb] | Chl-a [μg/l] | 濁度 [FTU] | DO [%] | DO [mg/l] | 光量子 [μmol/(m2*s)]
0 | 29.538 | 32.401 | 54.023 | 49117 | 1019.935 | 19.935 | 0.378 | 0.378 | 3.575 | 97.388 | 6.191 | 2210.242
0.5 | 29.471 | 32.902 | 54.704 | 49805.3 | 1020.335 | 20.333 | 0.353 | 0.353 | 0.211 | 101.729 | 6.455 | 1804.298
1 | 29.407 | 32.913 | 54.655 | 49824.8 | 1020.366 | 20.362 | 0.354 | 0.354 | 0.224 | 102.14 | 6.488 | 876.477
1.5 | 29.158 | 32.909 | 54.398 | 49839.1 | 1020.449 | 20.442 | 0.364 | 0.364 | 0.29 | 101.577 | 6.477 | 584.86
2 | 28.947 | 32.916 | 54.196 | 49866.1 | 1020.526 | 20.518 | 0.384 | 0.384 | 0.31 | 101.083 | 6.467 | 243.809
2.5 | 28.921 | 32.922 | 54.179 | 49876.5 | 1020.541 | 20.531 | 0.398 | 0.398 | 0.316 | 100.675 | 6.444 | 205.018
3 | 28.93 | 32.926 | 54.195 | 49882 | 1020.544 | 20.531 | 0.417 | 0.417 | 0.35 | 100.774 | 6.449 | 198.973
3.5 | 28.922 | 32.935 | 54.2 | 49894.8 | 1020.556 | 20.541 | 0.382 | 0.382 | 0.324 | 101.804 | 6.515 | 182.442
4 | 28.784 | 32.883 | 53.985 | 49836.4 | 1020.565 | 20.547 | 0.325 | 0.325 | 0.231 | 103.246 | 6.624 | 189.469
4.5 | 28.789 | 32.958 | 54.098 | 49936 | 1020.621 | 20.601 | 0.358 | 0.358 | 0.217 | 104.173 | 6.68 | 186.467
5 | 28.847 | 33.017 | 54.245 | 50011.4 | 1020.648 | 20.627 | 0.423 | 0.423 | 0.235 | 104.792 | 6.712 | 189.497
5.5 | 28.787 | 33.051 | 54.232 | 50061.9 | 1020.695 | 20.672 | 0.518 | 0.518 | 0.31 | 105.135 | 6.739 | 197.968
6 | 28.432 | 33.036 | 53.854 | 50072.5 | 1020.803 | 20.778 | 0.457 | 0.457 | 0.297 | 103.733 | 6.687 | 194.612
6.5 | 28.15 | 33.012 | 53.534 | 50065 | 1020.88 | 20.852 | 0.344 | 0.344 | 0.218 | 102.461 | 6.636 | 191.471
7 | 27.86 | 33.093 | 53.358 | 50199.6 | 1021.037 | 21.007 | 0.344 | 0.344 | 0.203 | 101.908 | 6.628 | 194.938
7.5 | 27.858 | 33.135 | 53.417 | 50256.6 | 1021.071 | 21.039 | 0.393 | 0.393 | 0.263 | 102.048 | 6.636 | 194.558
8 | 27.812 | 33.158 | 53.403 | 50292.5 | 1021.106 | 21.071 | 0.373 | 0.373 | 0.315 | 102.291 | 6.657 | 195.45
8.5 | 27.732 | 33.14 | 53.297 | 50275 | 1021.12 | 21.083 | 0.425 | 0.425 | 0.308 | 102.256 | 6.664 | 194.48
9 | 27.586 | 33.194 | 53.227 | 50362.2 | 1021.21 | 21.171 | 0.43 | 0.43 | 0.29 | 102.485 | 6.692 | 189.469
9.5 | 27.674 | 33.252 | 53.399 | 50432.3 | 1021.227 | 21.186 | 0.574 | 0.574 | 0.507 | 102.985 | 6.713 | 190.54
10 | 27.666 | 33.199 | 53.315 | 50361.1 | 1021.192 | 21.149 | 0.587 | 0.587 | 0.444 | 102.199 | 6.665 | 181.837
10.5 | 27.522 | 33.184 | 53.148 | 50354.1 | 1021.229 | 21.184 | 0.539 | 0.539 | 0.373 | 102.282 | 6.686 | 174.778
11 | 27.497 | 33.214 | 53.165 | 50397.1 | 1021.261 | 21.214 | 0.485 | 0.485 | 0.261 | 102.57 | 6.708 | 168.572
11.5 | 27.494 | 33.242 | 53.204 | 50436.7 | 1021.287 | 21.237 | 0.668 | 0.668 | 0.506 | 102.838 | 6.724 | 168.34
12 | 27.388 | 33.229 | 53.078 | 50429.2 | 1021.313 | 21.261 | 0.656 | 0.656 | 0.314 | 101.996 | 6.681 | 163.213
12.5 | 27.199 | 33.289 | 52.973 | 50528 | 1021.42 | 21.366 | 0.996 | 0.996 | 0.568 | 100.705 | 6.614 | 156.429
13 | 27.101 | 33.3 | 52.889 | 50552.6 | 1021.462 | 21.406 | 1.052 | 1.052 | 0.699 | 99.9 | 6.572 | 150.262
13.5 | 27.004 | 33.3 | 52.792 | 50562.5 | 1021.495 | 21.437 | 1.193 | 1.193 | 0.719 | 99.606 | 6.563 | 140.796
14 | 26.848 | 33.33 | 52.677 | 50618.6 | 1021.569 | 21.509 | 0.887 | 0.887 | 0.442 | 100.18 | 6.616 | 132.168
14.5 | 26.809 | 33.333 | 52.641 | 50626.2 | 1021.586 | 21.523 | 0.903 | 0.903 | 0.475 | 100.926 | 6.671 | 124.026
15 | 26.776 | 33.337 | 52.613 | 50635.2 | 1021.601 | 21.537 | 0.834 | 0.834 | 0.437 | 100.305 | 6.633 | 116.579
15.5 | 26.754 | 33.358 | 52.621 | 50665.8 | 1021.626 | 21.559 | 1.115 | 1.115 | 0.989 | 101.143 | 6.689 | 110.936
16 | 26.672 | 33.362 | 52.545 | 50680 | 1021.657 | 21.588 | 1.01 | 1.01 | 0.825 | 99.758 | 6.607 | 101.792
16.5 | 26.596 | 33.395 | 52.514 | 50732.1 | 1021.708 | 21.637 | 1.318 | 1.318 | 2.539 | 99.658 | 6.608 | 92.484
17 | 26.449 | 33.403 | 52.377 | 50758.9 | 1021.763 | 21.689 | 0.823 | 0.823 | 0.346 | 98.601 | 6.553 | 77.701
17.5 | 26.407 | 33.415 | 52.352 | 50779.8 | 1021.787 | 21.712 | 1.138 | 1.138 | 2.006 | 100.941 | 6.713 | 69.233

## TB-4
// AAQ-RINKO Series Data Processing Software
// Version 1.07
// File Date:2021/08/03 16:15:58
// Copyright (C) JFE Advantech Co. | Ltd.
[Format]
FormatVersion=1.00
DataFormat=1
Delimiter=0
MeasMode=1
Model=H-11
[Head]
SondeName=AAQ175-CAD
SondeNo=00377
SensorType=D0D1T1C1C2K0U3O0TOQ0
SensorType2=03030303030303030303
Channel=10
Comment=
PreHeat=1000
Interval=100
SampleCnt=41
StartTime=2021/08/02 11:16:52
EndTime=2021/08/02 11:18:55
DepAdjRho=1.0250
ECA=0
ECB=1
ECDeg=25
ECCoef=0.022
CHLA=0
CHLB=1
PC_SWA=0
PC_SWB=1
PC_SWC=0
PC_SWD=0
DepthZero=-0.0982362375
StartDepthA=0.0674105
StartDepthB=0.059860495
StartDep=0
LastDep=0
Pitch=0
StartPosition=
EndPosition=
StationNo=
DepMark1=
DepMark2=
DepMark3=
FilmNo=171714BA
UseMicroMol=0
CoefDate=2017/08/24
Ch1=-9.48921300e-02 | 3.1298e-05 | 0 | 0 | 0 | 0 | 0 | 0
Ch2=0.000000000e00 | 0 | 0 | 0 | 0 | 0 | 0 | 0
Ch3=-5.50845100e00 | 0.0010612 | -1.1849e-08 | 2.6001e-13 | -2.9558e-18 | 2.1523e-23 | 0 | 0
Ch4=5.391788000e-02 | 37.2044 | 0.02227 | 0 | 0 | 0 | 0 | 0
Ch5=0.000000000e00 | 1 | 0 | 0 | 0 | 0 | 0 | 0
Ch6=-5.21854200e00 | 0.0077773 | 0 | 0 | 0 | 0 | 0 | 0
Ch7=-9.17890300e00 | 0.013877 | 7.7902e-08 | 8.7324e-14 | 0 | 0 | 0 | 0
Ch8=-3.77935100e01 | 1874225 | -6423.822 | 0.011191 | 0.0043 | 6.76e-05 | 0 | 1
Ch9=-1.33139700e01 | 0.0014476 | -2.4132e-08 | 5.3158e-13 | -6.318e-18 | 4.043e-23 | 0 | 0
Ch10=-8.83352300e01 | 0.093082 | 0 | 0 | 0 | 0 | 0 | 0
[Item]
深度 [m] | 水温 [℃] | 塩分 | 電導度 [mS/cm] | EC25 [μS/cm] | 密度 [kg/m3] | シグマＴ | Chl-Flu. [ppb] | Chl-a [μg/l] | 濁度 [FTU] | DO [%] | DO [mg/l] | 光量子 [μmol/(m2*s)]
0 | 29.41 | 30.557 | 51.036 | 46454.3 | 1018.601 | 18.6 | 0.374 | 0.374 | 2.405 | 98.23 | 6.328 | 1857.279
0.5 | 29.624 | 32.916 | 54.881 | 49812.9 | 1020.294 | 20.292 | 0.354 | 0.354 | 0.196 | 103.052 | 6.525 | 1670.12
1 | 29.518 | 32.93 | 54.793 | 49838.9 | 1020.342 | 20.337 | 0.339 | 0.339 | 0.197 | 103.208 | 6.545 | 1292.465
1.5 | 29.422 | 32.917 | 54.677 | 49829.5 | 1020.367 | 20.36 | 0.303 | 0.303 | 0.189 | 103.862 | 6.595 | 1307.645
2 | 29.206 | 32.886 | 54.414 | 49805.3 | 1020.418 | 20.409 | 0.28 | 0.28 | 0.204 | 104.052 | 6.627 | 1115.673
2.5 | 28.814 | 32.897 | 54.034 | 49851 | 1020.558 | 20.547 | 0.247 | 0.247 | 0.182 | 104.23 | 6.684 | 911.53
3 | 28.842 | 32.949 | 54.138 | 49918.9 | 1020.59 | 20.577 | 0.308 | 0.308 | 0.187 | 105.349 | 6.751 | 853.957
3.5 | 28.851 | 32.944 | 54.141 | 49911.9 | 1020.585 | 20.57 | 0.376 | 0.376 | 0.202 | 105.279 | 6.746 | 824.317
4 | 28.877 | 32.982 | 54.223 | 49961.2 | 1020.607 | 20.59 | 0.388 | 0.388 | 0.261 | 104.829 | 6.712 | 810.096
4.5 | 28.822 | 32.969 | 54.149 | 49949.1 | 1020.619 | 20.599 | 0.416 | 0.416 | 0.272 | 104.677 | 6.71 | 677.321
5 | 28.783 | 32.991 | 54.142 | 49982.3 | 1020.65 | 20.629 | 0.399 | 0.399 | 0.226 | 104.106 | 6.676 | 625.157
5.5 | 28.574 | 33.049 | 54.014 | 50077.2 | 1020.764 | 20.741 | 0.46 | 0.46 | 0.343 | 103.586 | 6.664 | 584.371
6 | 28.382 | 33.056 | 53.831 | 50103.1 | 1020.835 | 20.809 | 0.419 | 0.419 | 0.274 | 102.482 | 6.613 | 516.154
6.5 | 28.192 | 33.053 | 53.635 | 50116.1 | 1020.897 | 20.869 | 0.345 | 0.345 | 0.222 | 102.526 | 6.635 | 450.216
7 | 27.83 | 33.082 | 53.312 | 50187 | 1021.038 | 21.008 | 0.311 | 0.311 | 0.149 | 101.773 | 6.623 | 457.306
7.5 | 27.802 | 33.099 | 53.308 | 50213.5 | 1021.063 | 21.03 | 0.345 | 0.345 | 0.182 | 101.763 | 6.625 | 441.955
8 | 27.814 | 33.123 | 53.355 | 50244.4 | 1021.078 | 21.044 | 0.4 | 0.4 | 0.229 | 102.156 | 6.649 | 424.675
8.5 | 27.843 | 33.181 | 53.468 | 50320.1 | 1021.115 | 21.078 | 0.479 | 0.479 | 0.313 | 102.561 | 6.67 | 392.759
9 | 27.828 | 33.212 | 53.498 | 50364.4 | 1021.145 | 21.107 | 0.494 | 0.494 | 0.324 | 103.969 | 6.762 | 357.875
9.5 | 27.614 | 33.191 | 53.251 | 50355.2 | 1021.2 | 21.16 | 0.435 | 0.435 | 0.246 | 103.791 | 6.774 | 338.522
10 | 27.532 | 33.207 | 53.191 | 50384.5 | 1021.241 | 21.198 | 0.556 | 0.556 | 0.332 | 104.353 | 6.82 | 314.549
10.5 | 27.509 | 33.229 | 53.199 | 50416.6 | 1021.267 | 21.222 | 0.562 | 0.562 | 0.358 | 103.325 | 6.754 | 296.43
11 | 27.461 | 33.252 | 53.184 | 50452 | 1021.302 | 21.254 | 0.801 | 0.801 | 0.685 | 103.634 | 6.779 | 269.45
11.5 | 27.329 | 33.251 | 53.049 | 50463.9 | 1021.346 | 21.296 | 0.743 | 0.743 | 0.368 | 102.51 | 6.721 | 248.499
12 | 27.312 | 33.272 | 53.062 | 50494.4 | 1021.369 | 21.318 | 0.91 | 0.91 | 0.478 | 103.599 | 6.793 | 227.977
12.5 | 27.294 | 33.272 | 53.045 | 50495.8 | 1021.377 | 21.323 | 1.042 | 1.042 | 0.559 | 102.502 | 6.724 | 214.648
13 | 27.124 | 33.263 | 52.861 | 50500.6 | 1021.427 | 21.371 | 1.135 | 1.135 | 0.587 | 100.625 | 6.621 | 191.917
13.5 | 26.953 | 33.3 | 52.74 | 50567.1 | 1021.511 | 21.453 | 1.117 | 1.117 | 0.956 | 100.39 | 6.621 | 171.753
14 | 26.782 | 33.33 | 52.609 | 50624.2 | 1021.589 | 21.529 | 0.978 | 0.978 | 0.593 | 101.823 | 6.733 | 154.684
14.5 | 26.779 | 33.349 | 52.633 | 50650.3 | 1021.607 | 21.544 | 1.075 | 1.075 | 0.563 | 102.145 | 6.755 | 143.138
15 | 26.774 | 33.355 | 52.637 | 50659.5 | 1021.615 | 21.551 | 1.078 | 1.078 | 0.601 | 101.177 | 6.691 | 130.688
15.5 | 26.697 | 33.362 | 52.569 | 50677.7 | 1021.648 | 21.581 | 1.038 | 1.038 | 0.534 | 100.419 | 6.649 | 118.509
16 | 26.669 | 33.36 | 52.538 | 50677.5 | 1021.657 | 21.588 | 1.087 | 1.087 | 0.626 | 100.448 | 6.654 | 108.883
16.5 | 26.656 | 33.384 | 52.558 | 50710.9 | 1021.681 | 21.61 | 1.192 | 1.192 | 0.608 | 100.665 | 6.669 | 98.365
17 | 26.565 | 33.361 | 52.435 | 50690.1 | 1021.695 | 21.621 | 0.881 | 0.881 | 0.416 | 99.657 | 6.614 | 88.894
17.5 | 26.466 | 33.387 | 52.371 | 50735.3 | 1021.747 | 21.672 | 0.854 | 0.854 | 0.325 | 101.575 | 6.751 | 82.913
18 | 26.403 | 33.411 | 52.341 | 50773.9 | 1021.787 | 21.709 | 0.896 | 0.896 | 0.375 | 102.092 | 6.791 | 77.724
18.5 | 26.401 | 33.416 | 52.346 | 50781.2 | 1021.793 | 21.714 | 0.91 | 0.91 | 0.405 | 101.509 | 6.752 | 72.162
19 | 26.375 | 33.412 | 52.315 | 50778.8 | 1021.801 | 21.719 | 0.927 | 0.927 | 0.664 | 101.217 | 6.737 | 67.438
19.5 | 26.024 | 33.569 | 52.178 | 51028.6 | 1022.031 | 21.947 | 1.284 | 1.284 | 5.075 | 97.432 | 6.515 | 60.207
20 | 25.38 | 33.687 | 51.689 | 51260.9 | 1022.321 | 22.234 | 0.709 | 0.709 | 0.496 | 93.748 | 6.334 | 42.492

## TB-5
// AAQ-RINKO Series Data Processing Software
// Version 1.07
// File Date:2021/08/03 15:54:56
// Copyright (C) JFE Advantech Co. | Ltd.
[Format]
FormatVersion=1.00
DataFormat=1
Delimiter=0
MeasMode=1
Model=H-11
[Head]
SondeName=AAQ175-CAD
SondeNo=00377
SensorType=D0D1T1C1C2K0U3O0TOQ0
SensorType2=03030303030303030303
Channel=10
Comment=
PreHeat=1000
Interval=100
SampleCnt=47
StartTime=2021/08/02 11:20:23
EndTime=2021/08/02 11:22:09
DepAdjRho=1.0250
ECA=0
ECB=1
ECDeg=25
ECCoef=0.022
CHLA=0
CHLB=1
PC_SWA=0
PC_SWB=1
PC_SWC=0
PC_SWD=0
DepthZero=-0.0982362375
StartDepthA=0.048728855
StartDepthB=0.03899208
StartDep=0
LastDep=0
Pitch=0
StartPosition=
EndPosition=
StationNo=
DepMark1=
DepMark2=
DepMark3=
FilmNo=171714BA
UseMicroMol=0
CoefDate=2017/08/24
Ch1=-9.48921300e-02 | 3.1298e-05 | 0 | 0 | 0 | 0 | 0 | 0
Ch2=0.000000000e00 | 0 | 0 | 0 | 0 | 0 | 0 | 0
Ch3=-5.50845100e00 | 0.0010612 | -1.1849e-08 | 2.6001e-13 | -2.9558e-18 | 2.1523e-23 | 0 | 0
Ch4=5.391788000e-02 | 37.2044 | 0.02227 | 0 | 0 | 0 | 0 | 0
Ch5=0.000000000e00 | 1 | 0 | 0 | 0 | 0 | 0 | 0
Ch6=-5.21854200e00 | 0.0077773 | 0 | 0 | 0 | 0 | 0 | 0
Ch7=-9.17890300e00 | 0.013877 | 7.7902e-08 | 8.7324e-14 | 0 | 0 | 0 | 0
Ch8=-3.77935100e01 | 1874225 | -6423.822 | 0.011191 | 0.0043 | 6.76e-05 | 0 | 1
Ch9=-1.33139700e01 | 0.0014476 | -2.4132e-08 | 5.3158e-13 | -6.318e-18 | 4.043e-23 | 0 | 0
Ch10=-8.83352300e01 | 0.093082 | 0 | 0 | 0 | 0 | 0 | 0
[Item]
深度 [m] | 水温 [℃] | 塩分 | 電導度 [mS/cm] | EC25 [μS/cm] | 密度 [kg/m3] | シグマＴ | Chl-Flu. [ppb] | Chl-a [μg/l] | 濁度 [FTU] | DO [%] | DO [mg/l] | 光量子 [μmol/(m2*s)]
0 | 29.553 | 28.591 | 48.06 | 43626.4 | 1017.087 | 17.125 | 0.296 | 0.296 | 0.195 | 99.546 | 6.466 | 1989.116
0.5 | 29.784 | 32.926 | 55.057 | 49814 | 1020.247 | 20.245 | 0.343 | 0.343 | 0.183 | 103.531 | 6.538 | 1906.98
1 | 29.438 | 32.921 | 54.699 | 49833 | 1020.362 | 20.358 | 0.274 | 0.274 | 0.208 | 103.39 | 6.563 | 1684.194
1.5 | 29.093 | 32.935 | 54.372 | 49880.4 | 1020.49 | 20.484 | 0.267 | 0.267 | 0.189 | 103.344 | 6.596 | 1204.223
2 | 29.154 | 33.015 | 54.551 | 49983.3 | 1020.532 | 20.524 | 0.351 | 0.351 | 0.258 | 103.289 | 6.584 | 1137.002
2.5 | 29.096 | 33.002 | 54.474 | 49970.8 | 1020.544 | 20.533 | 0.358 | 0.358 | 0.245 | 102.273 | 6.526 | 1047.953
3 | 29.018 | 32.979 | 54.36 | 49945.2 | 1020.554 | 20.541 | 0.359 | 0.359 | 0.268 | 102.006 | 6.517 | 1039.749
3.5 | 28.899 | 32.955 | 54.206 | 49923.8 | 1020.578 | 20.563 | 0.372 | 0.372 | 0.257 | 100.989 | 6.465 | 867.398
4 | 28.851 | 32.946 | 54.144 | 49915.3 | 1020.589 | 20.572 | 0.34 | 0.34 | 0.227 | 101.649 | 6.513 | 763.392
4.5 | 28.673 | 32.922 | 53.929 | 49897.1 | 1020.632 | 20.613 | 0.305 | 0.305 | 0.16 | 103.322 | 6.64 | 684.601
5 | 28.673 | 33.007 | 54.054 | 50012.9 | 1020.699 | 20.677 | 0.376 | 0.376 | 0.211 | 103.882 | 6.671 | 634.299
5.5 | 28.5 | 33.024 | 53.905 | 50050.4 | 1020.77 | 20.746 | 0.366 | 0.366 | 0.222 | 103.203 | 6.647 | 615.807
6 | 28.335 | 32.993 | 53.692 | 50022.7 | 1020.803 | 20.777 | 0.286 | 0.286 | 0.186 | 102.496 | 6.621 | 544.519
6.5 | 28.002 | 32.997 | 53.362 | 50057 | 1020.916 | 20.889 | 0.242 | 0.242 | 0.156 | 101.661 | 6.601 | 507.632
7 | 27.877 | 33.028 | 53.282 | 50110.8 | 1020.983 | 20.953 | 0.236 | 0.236 | 0.168 | 100.994 | 6.57 | 481.795
7.5 | 27.802 | 33.063 | 53.256 | 50163.9 | 1021.035 | 21.003 | 0.266 | 0.266 | 0.164 | 100.878 | 6.57 | 433.857
8 | 27.771 | 33.073 | 53.241 | 50181.6 | 1021.055 | 21.021 | 0.285 | 0.285 | 0.149 | 101.233 | 6.596 | 419.491
8.5 | 27.702 | 33.129 | 53.251 | 50263.5 | 1021.122 | 21.085 | 0.338 | 0.338 | 0.201 | 101.522 | 6.62 | 405.374
9 | 27.647 | 33.193 | 53.287 | 50354.8 | 1021.189 | 21.151 | 0.476 | 0.476 | 0.336 | 102.123 | 6.664 | 384.188
9.5 | 27.654 | 33.26 | 53.389 | 50444.1 | 1021.239 | 21.198 | 0.54 | 0.54 | 0.369 | 102.544 | 6.687 | 350.046
10 | 27.555 | 33.243 | 53.267 | 50431.5 | 1021.261 | 21.218 | 0.557 | 0.557 | 0.416 | 102.445 | 6.692 | 324.718
10.5 | 27.393 | 33.251 | 53.114 | 50457.8 | 1021.321 | 21.276 | 0.609 | 0.609 | 0.455 | 102.241 | 6.696 | 295.723
11 | 27.388 | 33.254 | 53.113 | 50461.8 | 1021.327 | 21.279 | 0.691 | 0.691 | 0.554 | 101.693 | 6.661 | 274.519
11.5 | 27.293 | 33.251 | 53.012 | 50466.6 | 1021.357 | 21.308 | 0.681 | 0.681 | 0.295 | 101.577 | 6.663 | 254.313
12 | 27.305 | 33.278 | 53.063 | 50502.7 | 1021.376 | 21.324 | 0.753 | 0.753 | 0.358 | 101.799 | 6.676 | 236.113
12.5 | 27.282 | 33.268 | 53.026 | 50491.7 | 1021.378 | 21.324 | 1.023 | 1.023 | 0.584 | 101.566 | 6.664 | 214.183
13 | 27.157 | 33.262 | 52.891 | 50495.6 | 1021.415 | 21.359 | 0.865 | 0.865 | 0.454 | 100.361 | 6.599 | 201.267
13.5 | 26.923 | 33.272 | 52.671 | 50532.8 | 1021.5 | 21.442 | 0.879 | 0.879 | 0.354 | 100.465 | 6.632 | 180.611
14 | 26.765 | 33.326 | 52.586 | 50620.8 | 1021.592 | 21.532 | 0.743 | 0.743 | 0.343 | 100.987 | 6.681 | 166.571
14.5 | 26.739 | 33.332 | 52.57 | 50632.6 | 1021.607 | 21.545 | 0.78 | 0.78 | 0.373 | 101.406 | 6.711 | 155.634
15 | 26.726 | 33.334 | 52.559 | 50636.5 | 1021.615 | 21.55 | 0.749 | 0.749 | 0.382 | 101.728 | 6.734 | 145.302
15.5 | 26.643 | 33.344 | 52.489 | 50658 | 1021.65 | 21.584 | 0.758 | 0.758 | 0.398 | 101.85 | 6.751 | 136.226
16 | 26.618 | 33.355 | 52.48 | 50676.1 | 1021.669 | 21.6 | 0.765 | 0.765 | 0.438 | 101.981 | 6.761 | 130.253
16.5 | 26.532 | 33.363 | 52.405 | 50696.2 | 1021.704 | 21.633 | 0.767 | 0.767 | 0.485 | 102.101 | 6.779 | 121.535
17 | 26.493 | 33.387 | 52.399 | 50731.8 | 1021.736 | 21.663 | 0.775 | 0.775 | 0.317 | 101.668 | 6.754 | 112.506
17.5 | 26.492 | 33.392 | 52.405 | 50739.1 | 1021.743 | 21.667 | 0.887 | 0.887 | 0.489 | 101.796 | 6.762 | 104.501
18 | 26.414 | 33.418 | 52.363 | 50783 | 1021.789 | 21.712 | 0.98 | 0.98 | 0.713 | 101.078 | 6.722 | 97.387
18.5 | 26.283 | 33.451 | 52.276 | 50841 | 1021.857 | 21.777 | 0.944 | 0.944 | 0.531 | 100.1 | 6.67 | 89.049
19 | 26.155 | 33.479 | 52.186 | 50893.4 | 1021.92 | 21.839 | 1.104 | 1.104 | 0.531 | 99.926 | 6.673 | 82.006
19.5 | 25.97 | 33.523 | 52.06 | 50972.5 | 1022.013 | 21.929 | 1.063 | 1.063 | 0.606 | 99.159 | 6.641 | 75.366
20 | 25.615 | 33.563 | 51.757 | 51066.1 | 1022.155 | 22.068 | 0.765 | 0.765 | 0.667 | 97.639 | 6.576 | 67.857
20.5 | 25.387 | 33.687 | 51.696 | 51260.1 | 1022.321 | 22.232 | 0.798 | 0.798 | 0.517 | 98.045 | 6.624 | 62.719
21 | 25.255 | 33.706 | 51.588 | 51300.5 | 1022.377 | 22.286 | 0.717 | 0.717 | 0.741 | 98.39 | 6.662 | 58.083
21.5 | 25.166 | 33.728 | 51.528 | 51341.1 | 1022.423 | 22.33 | 0.64 | 0.64 | 0.755 | 98.888 | 6.705 | 54.174
22 | 25.031 | 33.783 | 51.466 | 51432 | 1022.508 | 22.413 | 0.7 | 0.7 | 3.159 | 97.485 | 6.619 | 49.641
22.5 | 24.871 | 33.799 | 51.328 | 51473.3 | 1022.57 | 22.473 | 0.749 | 0.749 | 2.382 | 94.636 | 6.446 | 38.862
23 | 24.786 | 33.825 | 51.277 | 51518.9 | 1022.618 | 22.518 | 0.747 | 0.747 | 2.827 | 93.81 | 6.398 | 32.082

## TB-6
// AAQ-RINKO Series Data Processing Software
// Version 1.07
// File Date:2021/08/03 15:58:18
// Copyright (C) JFE Advantech Co. | Ltd.
[Format]
FormatVersion=1.00
DataFormat=1
Delimiter=0
MeasMode=1
Model=H-11
[Head]
SondeName=AAQ175-CAD
SondeNo=00377
SensorType=D0D1T1C1C2K0U3O0TOQ0
SensorType2=03030303030303030303
Channel=10
Comment=
PreHeat=1000
Interval=100
SampleCnt=50
StartTime=2021/08/02 11:23:44
EndTime=2021/08/02 11:25:44
DepAdjRho=1.0250
ECA=0
ECB=1
ECDeg=25
ECCoef=0.022
CHLA=0
CHLB=1
PC_SWA=0
PC_SWB=1
PC_SWC=0
PC_SWD=0
DepthZero=-0.0982362375
StartDepthA=0.045615005
StartDepthB=0.0830911625
StartDep=0
LastDep=0
Pitch=0
StartPosition=
EndPosition=
StationNo=
DepMark1=
DepMark2=
DepMark3=
FilmNo=171714BA
UseMicroMol=0
CoefDate=2017/08/24
Ch1=-9.48921300e-02 | 3.1298e-05 | 0 | 0 | 0 | 0 | 0 | 0
Ch2=0.000000000e00 | 0 | 0 | 0 | 0 | 0 | 0 | 0
Ch3=-5.50845100e00 | 0.0010612 | -1.1849e-08 | 2.6001e-13 | -2.9558e-18 | 2.1523e-23 | 0 | 0
Ch4=5.391788000e-02 | 37.2044 | 0.02227 | 0 | 0 | 0 | 0 | 0
Ch5=0.000000000e00 | 1 | 0 | 0 | 0 | 0 | 0 | 0
Ch6=-5.21854200e00 | 0.0077773 | 0 | 0 | 0 | 0 | 0 | 0
Ch7=-9.17890300e00 | 0.013877 | 7.7902e-08 | 8.7324e-14 | 0 | 0 | 0 | 0
Ch8=-3.77935100e01 | 1874225 | -6423.822 | 0.011191 | 0.0043 | 6.76e-05 | 0 | 1
Ch9=-1.33139700e01 | 0.0014476 | -2.4132e-08 | 5.3158e-13 | -6.318e-18 | 4.043e-23 | 0 | 0
Ch10=-8.83352300e01 | 0.093082 | 0 | 0 | 0 | 0 | 0 | 0
[Item]
深度 [m] | 水温 [℃] | 塩分 | 電導度 [mS/cm] | EC25 [μS/cm] | 密度 [kg/m3] | シグマＴ | Chl-Flu. [ppb] | Chl-a [μg/l] | 濁度 [FTU] | DO [%] | DO [mg/l] | 光量子 [μmol/(m2*s)]
0 | 29.534 | 30.964 | 51.869 | 47101.8 | 1018.861 | 18.86 | 0.329 | 0.329 | 0.932 | 98.312 | 6.301 | 2352.075
0.5 | 29.746 | 32.924 | 55.015 | 49813.9 | 1020.259 | 20.257 | 0.374 | 0.374 | 0.295 | 102.776 | 6.493 | 1524.454
1 | 29.737 | 32.923 | 55.005 | 49813.9 | 1020.264 | 20.259 | 0.381 | 0.381 | 0.207 | 103.113 | 6.515 | 1205.588
1.5 | 29.471 | 32.838 | 54.609 | 49719.1 | 1020.291 | 20.284 | 0.309 | 0.309 | 0.21 | 103.276 | 6.554 | 1218.529
2 | 29.084 | 32.936 | 54.364 | 49882.3 | 1020.496 | 20.488 | 0.314 | 0.314 | 0.213 | 103.306 | 6.595 | 1263.24
2.5 | 28.971 | 32.945 | 54.264 | 49903.8 | 1020.543 | 20.532 | 0.329 | 0.329 | 0.216 | 102.408 | 6.549 | 1074.992
3 | 28.883 | 32.914 | 54.129 | 49869.1 | 1020.551 | 20.538 | 0.334 | 0.334 | 0.201 | 101.447 | 6.498 | 815.495
3.5 | 28.85 | 32.926 | 54.113 | 49887.5 | 1020.572 | 20.557 | 0.362 | 0.362 | 0.217 | 98.642 | 6.321 | 748.057
4 | 28.722 | 32.903 | 53.952 | 49868.4 | 1020.6 | 20.583 | 0.294 | 0.294 | 0.186 | 100.261 | 6.439 | 730.744
4.5 | 28.678 | 32.954 | 53.98 | 49939.7 | 1020.654 | 20.635 | 0.325 | 0.325 | 0.211 | 102.804 | 6.606 | 674.579
5 | 28.494 | 32.976 | 53.829 | 49986 | 1020.734 | 20.712 | 0.289 | 0.289 | 0.194 | 102.81 | 6.624 | 590.282
5.5 | 28.262 | 32.999 | 53.628 | 50036.6 | 1020.829 | 20.805 | 0.263 | 0.263 | 0.141 | 101.802 | 6.583 | 525.841
6 | 28.168 | 32.994 | 53.526 | 50038.1 | 1020.858 | 20.832 | 0.254 | 0.254 | 0.136 | 101.258 | 6.557 | 498.433
6.5 | 27.921 | 32.994 | 53.277 | 50060 | 1020.94 | 20.912 | 0.219 | 0.219 | 0.129 | 101.006 | 6.568 | 463.346
7 | 27.776 | 33.038 | 53.194 | 50132.3 | 1021.022 | 20.992 | 0.21 | 0.21 | 0.143 | 100.594 | 6.555 | 446.447
7.5 | 27.767 | 33.051 | 53.205 | 50152 | 1021.038 | 21.005 | 0.219 | 0.219 | 0.128 | 100.676 | 6.561 | 423.572
8 | 27.775 | 33.052 | 53.214 | 50151.6 | 1021.037 | 21.003 | 0.223 | 0.223 | 0.102 | 100.762 | 6.565 | 409.681
8.5 | 27.764 | 33.066 | 53.223 | 50172.7 | 1021.054 | 21.018 | 0.233 | 0.233 | 0.13 | 100.761 | 6.566 | 389.876
9 | 27.603 | 33.119 | 53.136 | 50258.4 | 1021.148 | 21.109 | 0.288 | 0.288 | 0.129 | 101.277 | 6.615 | 380.8
9.5 | 27.604 | 33.15 | 53.183 | 50301.4 | 1021.173 | 21.132 | 0.323 | 0.323 | 0.146 | 102.477 | 6.692 | 364.63
10 | 27.594 | 33.145 | 53.166 | 50295.8 | 1021.175 | 21.132 | 0.303 | 0.303 | 0.147 | 102.91 | 6.722 | 349.385
10.5 | 27.541 | 33.201 | 53.192 | 50376.4 | 1021.236 | 21.191 | 0.397 | 0.397 | 0.266 | 102.878 | 6.724 | 347.151
11 | 27.451 | 33.222 | 53.131 | 50412.3 | 1021.283 | 21.235 | 0.529 | 0.529 | 0.317 | 102.738 | 6.724 | 309.747
11.5 | 27.384 | 33.224 | 53.067 | 50422.3 | 1021.308 | 21.258 | 0.591 | 0.591 | 0.392 | 102.41 | 6.71 | 309.189
12 | 27.27 | 33.249 | 52.987 | 50466.6 | 1021.365 | 21.313 | 0.583 | 0.583 | 0.336 | 102.077 | 6.7 | 290.557
12.5 | 27.187 | 33.254 | 52.911 | 50481.7 | 1021.398 | 21.344 | 0.717 | 0.717 | 0.416 | 101.828 | 6.693 | 262.004
13 | 27.072 | 33.26 | 52.803 | 50501 | 1021.441 | 21.385 | 0.709 | 0.709 | 0.422 | 101.378 | 6.676 | 259.123
13.5 | 26.886 | 33.309 | 52.684 | 50585.2 | 1021.539 | 21.48 | 0.741 | 0.741 | 0.447 | 101.255 | 6.686 | 227.711
14 | 26.817 | 33.319 | 52.63 | 50607 | 1021.571 | 21.51 | 0.7 | 0.7 | 0.35 | 101.589 | 6.715 | 217.231
14.5 | 26.774 | 33.31 | 52.573 | 50598.9 | 1021.58 | 21.517 | 0.674 | 0.674 | 0.289 | 101.828 | 6.736 | 206.55
15 | 26.735 | 33.325 | 52.555 | 50623 | 1021.605 | 21.541 | 0.635 | 0.635 | 0.275 | 102.305 | 6.771 | 191.874
15.5 | 26.668 | 33.321 | 52.482 | 50624.1 | 1021.625 | 21.558 | 0.534 | 0.534 | 0.21 | 102.566 | 6.796 | 181.2
16 | 26.557 | 33.328 | 52.38 | 50645.1 | 1021.668 | 21.599 | 0.428 | 0.428 | 0.193 | 103.023 | 6.839 | 170.713
16.5 | 26.48 | 33.365 | 52.354 | 50703.1 | 1021.722 | 21.65 | 0.496 | 0.496 | 0.207 | 103.431 | 6.873 | 160.623
17 | 26.475 | 33.369 | 52.355 | 50709.9 | 1021.729 | 21.656 | 0.521 | 0.521 | 0.205 | 103.408 | 6.872 | 157.34
17.5 | 26.482 | 33.368 | 52.361 | 50707.5 | 1021.728 | 21.652 | 0.579 | 0.579 | 0.238 | 103.096 | 6.851 | 146.698
18 | 26.32 | 33.397 | 52.239 | 50764.2 | 1021.803 | 21.725 | 0.64 | 0.64 | 0.304 | 102.701 | 6.842 | 141.415
18.5 | 26.283 | 33.444 | 52.266 | 50831.2 | 1021.851 | 21.772 | 0.805 | 0.805 | 0.398 | 102.887 | 6.856 | 131.316
19 | 26.165 | 33.442 | 52.145 | 50842.4 | 1021.89 | 21.808 | 0.985 | 0.985 | 0.401 | 101.776 | 6.798 | 123.924
19.5 | 25.596 | 33.604 | 51.793 | 51123.6 | 1022.19 | 22.105 | 0.865 | 0.865 | 0.451 | 100.291 | 6.757 | 112.211
20 | 25.387 | 33.674 | 51.678 | 51242.1 | 1022.309 | 22.222 | 0.82 | 0.82 | 0.428 | 100.155 | 6.767 | 103.545
20.5 | 25.323 | 33.689 | 51.634 | 51269.8 | 1022.342 | 22.253 | 0.805 | 0.805 | 0.405 | 100.113 | 6.771 | 96.992
21 | 25.172 | 33.724 | 51.528 | 51334.5 | 1022.416 | 22.325 | 0.766 | 0.766 | 0.437 | 100.006 | 6.78 | 90.848
21.5 | 25.141 | 33.724 | 51.498 | 51339 | 1022.428 | 22.335 | 0.728 | 0.728 | 0.438 | 100.003 | 6.784 | 84.147
22 | 25.074 | 33.748 | 51.462 | 51378.8 | 1022.468 | 22.373 | 0.744 | 0.744 | 0.557 | 99.565 | 6.76 | 77.24
22.5 | 25.002 | 33.763 | 51.411 | 51408.5 | 1022.504 | 22.406 | 0.736 | 0.736 | 0.541 | 98.418 | 6.69 | 71.642
23 | 24.965 | 33.778 | 51.393 | 51432.8 | 1022.528 | 22.428 | 0.687 | 0.687 | 1.035 | 98.506 | 6.7 | 65.375
23.5 | 24.864 | 33.793 | 51.312 | 51466.2 | 1022.572 | 22.471 | 0.723 | 0.723 | 1.392 | 97.309 | 6.63 | 58.735
24 | 24.823 | 33.806 | 51.287 | 51488.3 | 1022.596 | 22.492 | 0.692 | 0.692 | 1.338 | 96.259 | 6.562 | 50.327
24.5 | 24.784 | 33.822 | 51.271 | 51515.5 | 1022.623 | 22.516 | 0.717 | 0.717 | 1.956 | 95.858 | 6.538 | 42.762

## TB-7
// AAQ-RINKO Series Data Processing Software
// Version 1.07
// File Date:2021/08/03 16:05:34
// Copyright (C) JFE Advantech Co. | Ltd.
[Format]
FormatVersion=1.00
DataFormat=1
Delimiter=0
MeasMode=1
Model=H-11
[Head]
SondeName=AAQ175-CAD
SondeNo=00377
SensorType=D0D1T1C1C2K0U3O0TOQ0
SensorType2=03030303030303030303
Channel=10
Comment=
PreHeat=1000
Interval=100
SampleCnt=54
StartTime=2021/08/02 11:27:30
EndTime=2021/08/02 11:29:38
DepAdjRho=1.0250
ECA=0
ECB=1
ECDeg=25
ECCoef=0.022
CHLA=0
CHLB=1
PC_SWA=0
PC_SWB=1
PC_SWC=0
PC_SWD=0
DepthZero=-0.0982362375
StartDepthA=0.045615005
StartDepthB=0.0821462875
StartDep=0
LastDep=0
Pitch=0
StartPosition=
EndPosition=
StationNo=
DepMark1=
DepMark2=
DepMark3=
FilmNo=171714BA
UseMicroMol=0
CoefDate=2017/08/24
Ch1=-9.48921300e-02 | 3.1298e-05 | 0 | 0 | 0 | 0 | 0 | 0
Ch2=0.000000000e00 | 0 | 0 | 0 | 0 | 0 | 0 | 0
Ch3=-5.50845100e00 | 0.0010612 | -1.1849e-08 | 2.6001e-13 | -2.9558e-18 | 2.1523e-23 | 0 | 0
Ch4=5.391788000e-02 | 37.2044 | 0.02227 | 0 | 0 | 0 | 0 | 0
Ch5=0.000000000e00 | 1 | 0 | 0 | 0 | 0 | 0 | 0
Ch6=-5.21854200e00 | 0.0077773 | 0 | 0 | 0 | 0 | 0 | 0
Ch7=-9.17890300e00 | 0.013877 | 7.7902e-08 | 8.7324e-14 | 0 | 0 | 0 | 0
Ch8=-3.77935100e01 | 1874225 | -6423.822 | 0.011191 | 0.0043 | 6.76e-05 | 0 | 1
Ch9=-1.33139700e01 | 0.0014476 | -2.4132e-08 | 5.3158e-13 | -6.318e-18 | 4.043e-23 | 0 | 0
Ch10=-8.83352300e01 | 0.093082 | 0 | 0 | 0 | 0 | 0 | 0
[Item]
深度 [m] | 水温 [℃] | 塩分 | 電導度 [mS/cm] | EC25 [μS/cm] | 密度 [kg/m3] | シグマＴ | Chl-Flu. [ppb] | Chl-a [μg/l] | 濁度 [FTU] | DO [%] | DO [mg/l] | 光量子 [μmol/(m2*s)]
0 | 28.984 | 25.653 | 43.235 | 39599.5 | 1015.073 | 15.073 | 0.162 | 0.162 | 0.09 | 98.192 | 6.544 | 2297.141
0.5 | 29.471 | 32.939 | 54.759 | 49855.5 | 1020.363 | 20.361 | 0.29 | 0.29 | 0.238 | 101.265 | 6.422 | 698.764
1 | 29.506 | 32.898 | 54.734 | 49797.7 | 1020.323 | 20.318 | 0.297 | 0.297 | 0.181 | 101.817 | 6.459 | 621.589
1.5 | 29.146 | 32.945 | 54.439 | 49888.8 | 1020.48 | 20.473 | 0.289 | 0.289 | 0.184 | 102.979 | 6.567 | 743.822
2 | 29.069 | 32.941 | 54.356 | 49890.5 | 1020.505 | 20.496 | 0.298 | 0.298 | 0.177 | 102.454 | 6.542 | 601.406
2.5 | 28.943 | 32.922 | 54.202 | 49875.3 | 1020.535 | 20.524 | 0.291 | 0.291 | 0.173 | 102.705 | 6.572 | 595.188
3 | 28.875 | 32.915 | 54.122 | 49870.4 | 1020.554 | 20.541 | 0.301 | 0.301 | 0.189 | 102.891 | 6.591 | 350.455
3.5 | 28.751 | 32.911 | 53.992 | 49875.6 | 1020.594 | 20.579 | 0.281 | 0.281 | 0.17 | 102.028 | 6.549 | 358.5
4 | 28.591 | 32.956 | 53.896 | 49949.7 | 1020.682 | 20.665 | 0.289 | 0.289 | 0.186 | 102.83 | 6.616 | 325.695
4.5 | 28.416 | 32.964 | 53.731 | 49975.3 | 1020.748 | 20.728 | 0.243 | 0.243 | 0.136 | 102.412 | 6.607 | 297.631
5 | 28.372 | 32.962 | 53.685 | 49977.1 | 1020.763 | 20.742 | 0.243 | 0.243 | 0.134 | 101.841 | 6.575 | 267.444
5.5 | 28.316 | 32.95 | 53.611 | 49966.6 | 1020.775 | 20.751 | 0.224 | 0.224 | 0.13 | 100.982 | 6.526 | 332.801
6 | 28.193 | 32.95 | 53.488 | 49977.3 | 1020.817 | 20.792 | 0.204 | 0.204 | 0.117 | 100.503 | 6.508 | 309.453
6.5 | 27.93 | 32.977 | 53.262 | 50036.3 | 1020.925 | 20.897 | 0.157 | 0.157 | 0.098 | 99.969 | 6.5 | 313.385
7 | 27.804 | 33.027 | 53.207 | 50115.1 | 1021.005 | 20.975 | 0.187 | 0.187 | 0.098 | 99.892 | 6.506 | 301.215
7.5 | 27.766 | 33.029 | 53.172 | 50122.1 | 1021.022 | 20.989 | 0.194 | 0.194 | 0.119 | 99.948 | 6.514 | 293.605
8 | 27.733 | 33.05 | 53.169 | 50153.3 | 1021.05 | 21.015 | 0.194 | 0.194 | 0.112 | 100.169 | 6.532 | 309.732
8.5 | 27.723 | 33.061 | 53.176 | 50169.7 | 1021.064 | 21.027 | 0.228 | 0.228 | 0.126 | 100.327 | 6.542 | 292
9 | 27.731 | 33.07 | 53.197 | 50181.4 | 1021.07 | 21.031 | 0.224 | 0.224 | 0.115 | 100.964 | 6.583 | 338.28
9.5 | 27.733 | 33.072 | 53.202 | 50183.9 | 1021.073 | 21.032 | 0.235 | 0.235 | 0.11 | 101.073 | 6.59 | 356.63
10 | 27.72 | 33.073 | 53.19 | 50186.7 | 1021.08 | 21.037 | 0.23 | 0.23 | 0.126 | 101.264 | 6.603 | 358.647
10.5 | 27.63 | 33.104 | 53.143 | 50236.2 | 1021.134 | 21.089 | 0.301 | 0.301 | 0.21 | 101.195 | 6.606 | 353.403
11 | 27.456 | 33.171 | 53.063 | 50343.5 | 1021.243 | 21.196 | 0.286 | 0.286 | 0.162 | 102.271 | 6.694 | 340.849
11.5 | 27.406 | 33.213 | 53.073 | 50405.4 | 1021.293 | 21.243 | 0.41 | 0.41 | 0.245 | 103.078 | 6.751 | 345.824
12 | 27.356 | 33.245 | 53.068 | 50452.9 | 1021.335 | 21.283 | 0.557 | 0.557 | 0.302 | 102.947 | 6.747 | 308.419
12.5 | 27.273 | 33.254 | 52.997 | 50473.6 | 1021.371 | 21.317 | 0.63 | 0.63 | 0.369 | 102.316 | 6.715 | 285.689
13 | 27.048 | 33.255 | 52.771 | 50496.1 | 1021.445 | 21.388 | 0.677 | 0.677 | 0.422 | 101.871 | 6.709 | 285.186
13.5 | 26.862 | 33.297 | 52.644 | 50572.1 | 1021.538 | 21.479 | 0.574 | 0.574 | 0.304 | 101.76 | 6.722 | 256.07
14 | 26.798 | 33.315 | 52.604 | 50602.3 | 1021.573 | 21.513 | 0.542 | 0.542 | 0.262 | 102.317 | 6.765 | 241.2
14.5 | 26.769 | 33.313 | 52.572 | 50602.7 | 1021.583 | 21.52 | 0.55 | 0.55 | 0.256 | 102.664 | 6.792 | 234.847
15 | 26.722 | 33.319 | 52.534 | 50616.2 | 1021.605 | 21.54 | 0.568 | 0.568 | 0.256 | 102.845 | 6.809 | 217.378
15.5 | 26.684 | 33.328 | 52.509 | 50632.6 | 1021.626 | 21.559 | 0.56 | 0.56 | 0.252 | 102.79 | 6.809 | 205.402
16 | 26.623 | 33.346 | 52.471 | 50662.6 | 1021.661 | 21.591 | 0.661 | 0.661 | 0.259 | 102.635 | 6.805 | 187.654
16.5 | 26.586 | 33.351 | 52.442 | 50673.9 | 1021.678 | 21.607 | 0.635 | 0.635 | 0.27 | 102.652 | 6.81 | 169.875
17 | 26.524 | 33.36 | 52.392 | 50692.7 | 1021.707 | 21.633 | 0.618 | 0.618 | 0.255 | 102.715 | 6.821 | 167.548
17.5 | 26.442 | 33.395 | 52.359 | 50749.2 | 1021.761 | 21.686 | 0.725 | 0.725 | 0.308 | 102.616 | 6.822 | 157.485
18 | 26.336 | 33.398 | 52.256 | 50763.7 | 1021.799 | 21.721 | 0.692 | 0.692 | 0.266 | 102.377 | 6.819 | 147.194
18.5 | 26.121 | 33.478 | 52.15 | 50894.5 | 1021.928 | 21.848 | 0.918 | 0.918 | 0.373 | 102.269 | 6.833 | 140.896
19 | 25.909 | 33.526 | 52.002 | 50982.3 | 1022.032 | 21.95 | 1.048 | 1.048 | 0.412 | 101.71 | 6.817 | 132.503
19.5 | 25.659 | 33.598 | 51.848 | 51107.5 | 1022.165 | 22.081 | 1.032 | 1.032 | 0.489 | 100.732 | 6.778 | 121.356
20 | 25.477 | 33.637 | 51.719 | 51182.2 | 1022.253 | 22.167 | 0.947 | 0.947 | 0.364 | 100.524 | 6.783 | 113.886
20.5 | 25.34 | 33.657 | 51.607 | 51224.1 | 1022.312 | 22.223 | 0.752 | 0.752 | 0.359 | 101.019 | 6.832 | 105.524
21 | 25.262 | 33.698 | 51.585 | 51288.7 | 1022.369 | 22.278 | 0.76 | 0.76 | 0.308 | 102.319 | 6.926 | 99.526
21.5 | 25.237 | 33.692 | 51.551 | 51284.4 | 1022.375 | 22.281 | 0.76 | 0.76 | 0.294 | 102.773 | 6.961 | 93.982
22 | 25.203 | 33.701 | 51.53 | 51300.6 | 1022.394 | 22.298 | 0.745 | 0.745 | 0.35 | 102.572 | 6.951 | 88.312
22.5 | 25.158 | 33.701 | 51.484 | 51305.6 | 1022.409 | 22.312 | 0.744 | 0.744 | 0.583 | 102.605 | 6.959 | 82.533
23 | 25.026 | 33.745 | 51.411 | 51381.9 | 1022.485 | 22.386 | 0.739 | 0.739 | 0.429 | 102.31 | 6.953 | 76.545
23.5 | 24.977 | 33.761 | 51.383 | 51408.7 | 1022.514 | 22.412 | 0.673 | 0.673 | 0.451 | 101.482 | 6.902 | 70.417
24 | 24.942 | 33.768 | 51.357 | 51423.2 | 1022.532 | 22.428 | 0.7 | 0.7 | 0.415 | 101.142 | 6.882 | 66.585
24.5 | 24.891 | 33.78 | 51.322 | 51446 | 1022.559 | 22.453 | 0.661 | 0.661 | 0.48 | 100.967 | 6.876 | 62.21
25 | 24.855 | 33.79 | 51.3 | 51463.6 | 1022.579 | 22.471 | 0.669 | 0.669 | 0.993 | 100.294 | 6.834 | 57.525
25.5 | 24.782 | 33.814 | 51.258 | 51505.5 | 1022.622 | 22.511 | 0.643 | 0.643 | 1.142 | 97.942 | 6.681 | 51.971
26 | 24.768 | 33.817 | 51.248 | 51510.4 | 1022.63 | 22.517 | 0.646 | 0.646 | 1.217 | 96.812 | 6.606 | 45.145
26.5 | 24.708 | 33.83 | 51.205 | 51536.2 | 1022.66 | 22.545 | 0.831 | 0.831 | 2.625 | 95.437 | 6.518 | 39.728