## TB-1
// AAQ-RINKO Series Data Processing Software
// Version 1.07
// File Date:2022/03/24 16:51:43
// Copyright (C) JFE Advantech Co. | Ltd.
[Format]
FormatVersion=1.00
DataFormat=1
Delimiter=0
MeasMode=1
Model=H-11
[Head]
SondeName=AAQ175-CAD
SondeNo=00377
SensorType=D0D1T1C1C2K0U3O0TOQ0
SensorType2=03030303030303030303
Channel=10
Comment=
PreHeat=1000
Interval=100
SampleCnt=16
StartTime=2022/03/14 10:32:25
EndTime=2022/03/14 10:33:17
DepAdjRho=1.0250
ECA=0
ECB=1
ECDeg=25
ECCoef=0.022
CHLA=0
CHLB=1
PC_SWA=0
PC_SWB=1
PC_SWC=0
PC_SWD=0
DepthZero=0.145874325
StartDepthA=-0.0054485055
StartDepthB=-0.005447587
StartDep=0
LastDep=0
Pitch=0
StartPosition=
EndPosition=
StationNo=
DepMark1=
DepMark2=
DepMark3=
FilmNo=171714BA
UseMicroMol=0
CoefDate=2017/08/24
Ch1=-9.48921300e-02 | 3.13e-05 | 0 | 0 | 0 | 0 | 0 | 0
Ch2=0.000000000e00 | 0 | 0 | 0 | 0 | 0 | 0 | 0
Ch3=-5.50845100e00 | 0.00106 | -1.18e-08 | 2.6e-13 | -2.96e-18 | 2.15e-23 | 0 | 0
Ch4=5.391788000e-02 | 37.2 | 0.0223 | 0 | 0 | 0 | 0 | 0
Ch5=0.000000000e00 | 1 | 0 | 0 | 0 | 0 | 0 | 0
Ch6=-5.21854200e00 | 0.00778 | 0 | 0 | 0 | 0 | 0 | 0
Ch7=-9.17890300e00 | 0.0139 | 7.79e-08 | 8.73e-14 | 0 | 0 | 0 | 0
Ch8=-3.77935100e01 | 1870000 | -6420 | 0.0112 | 0.0043 | 6.76e-05 | 0 | 1
Ch9=-1.33139700e01 | 0.00145 | -2.41e-08 | 5.32e-13 | -6.32e-18 | 4.04e-23 | 0 | 0
Ch10=-8.83352300e01 | 0.0931 | 0 | 0 | 0 | 0 | 0 | 0
[Item]
深度 [m] | 水温 [℃] | 塩分 | 電導度 [mS/cm] | EC25 [μS/cm] | 密度 [kg/m3] | シグマＴ | Chl-Flu. [ppb] | Chl-a [μg/l] | 濁度 [FTU] | DO [%] | DO [mg/l] | 光量子 [μmol/(m2*s)]
0 | 10.727 | 33.71 | 37.495 | 54657.9 | 1025.819 | 25.819 | 0.826 | 0.826 | 0.323 | 108.65 | 9.752 | 245.831
0.5 | 10.726 | 33.755 | 37.54 | 54724.7 | 1025.857 | 25.855 | 1.062 | 1.062 | 0.235 | 120.405 | 10.789 | 177.043
1 | 10.702 | 33.778 | 37.541 | 54768.3 | 1025.881 | 25.877 | 1.222 | 1.222 | 0.345 | 124.22 | 11.136 | 139.763
1.5 | 10.638 | 33.79 | 37.493 | 54812 | 1025.904 | 25.897 | 1.182 | 1.182 | 0.256 | 125.919 | 11.3 | 125.909
2 | 10.535 | 33.795 | 37.403 | 54862.5 | 1025.928 | 25.919 | 1.41 | 1.41 | 0.262 | 126.539 | 11.38 | 118.215
2.5 | 10.467 | 33.808 | 37.354 | 54910.8 | 1025.953 | 25.941 | 1.272 | 1.272 | 0.22 | 125.51 | 11.302 | 113.979
3 | 10.501 | 33.815 | 37.393 | 54907 | 1025.955 | 25.941 | 1.737 | 1.737 | 0.252 | 124.372 | 11.192 | 101.209
3.5 | 10.501 | 33.832 | 37.41 | 54932 | 1025.97 | 25.954 | 1.73 | 1.73 | 0.26 | 125.383 | 11.281 | 93.064
4 | 10.502 | 33.833 | 37.412 | 54933.6 | 1025.973 | 25.955 | 1.692 | 1.692 | 0.239 | 126.259 | 11.36 | 86.608
4.5 | 10.487 | 33.838 | 37.403 | 54946.6 | 1025.981 | 25.961 | 1.997 | 1.997 | 0.274 | 126.516 | 11.385 | 82.218
5 | 10.466 | 33.845 | 37.391 | 54966.6 | 1025.993 | 25.97 | 2.48 | 2.48 | 0.371 | 126.16 | 11.358 | 77.181
5.5 | 10.386 | 33.872 | 37.344 | 55039.8 | 1026.03 | 26.005 | 3.522 | 3.522 | 0.416 | 126.01 | 11.362 | 71.545
6 | 10.354 | 33.885 | 37.328 | 55073.6 | 1026.049 | 26.021 | 3.424 | 3.424 | 0.487 | 124.466 | 11.229 | 65.065
6.5 | 10.338 | 33.886 | 37.314 | 55082 | 1026.054 | 26.025 | 3.085 | 3.085 | 0.415 | 123.141 | 11.113 | 58.549
7 | 10.307 | 33.885 | 37.285 | 55094.1 | 1026.061 | 26.029 | 3.313 | 3.313 | 0.364 | 121.349 | 10.96 | 52.987
7.5 | 10.299 | 33.885 | 37.278 | 55097.2 | 1026.064 | 26.03 | 3.854 | 3.854 | 0.479 | 120.743 | 10.906 | 47.17

## TB-2
// AAQ-RINKO Series Data Processing Software
// Version 1.07
// File Date:2022/03/24 16:52:36
// Copyright (C) JFE Advantech Co. | Ltd.
[Format]
FormatVersion=1.00
DataFormat=1
Delimiter=0
MeasMode=1
Model=H-11
[Head]
SondeName=AAQ175-CAD
SondeNo=00377
SensorType=D0D1T1C1C2K0U3O0TOQ0
SensorType2=03030303030303030303
Channel=10
Comment=
PreHeat=1000
Interval=100
SampleCnt=23
StartTime=2022/03/14 10:34:35
EndTime=2022/03/14 10:35:44
DepAdjRho=1.0250
ECA=0
ECB=1
ECDeg=25
ECCoef=0.022
CHLA=0
CHLB=1
PC_SWA=0
PC_SWB=1
PC_SWC=0
PC_SWD=0
DepthZero=0.145874325
StartDepthA=0.00077846645
StartDepthB=0.000770502
StartDep=0
LastDep=0
Pitch=0
StartPosition=
EndPosition=
StationNo=
DepMark1=
DepMark2=
DepMark3=
FilmNo=171714BA
UseMicroMol=0
CoefDate=2017/08/24
Ch1=-9.48921300e-02 | 3.13e-05 | 0 | 0 | 0 | 0 | 0 | 0
Ch2=0.000000000e00 | 0 | 0 | 0 | 0 | 0 | 0 | 0
Ch3=-5.50845100e00 | 0.00106 | -1.18e-08 | 2.6e-13 | -2.96e-18 | 2.15e-23 | 0 | 0
Ch4=5.391788000e-02 | 37.2 | 0.0223 | 0 | 0 | 0 | 0 | 0
Ch5=0.000000000e00 | 1 | 0 | 0 | 0 | 0 | 0 | 0
Ch6=-5.21854200e00 | 0.00778 | 0 | 0 | 0 | 0 | 0 | 0
Ch7=-9.17890300e00 | 0.0139 | 7.79e-08 | 8.73e-14 | 0 | 0 | 0 | 0
Ch8=-3.77935100e01 | 1870000 | -6420 | 0.0112 | 0.0043 | 6.76e-05 | 0 | 1
Ch9=-1.33139700e01 | 0.00145 | -2.41e-08 | 5.32e-13 | -6.32e-18 | 4.04e-23 | 0 | 0
Ch10=-8.83352300e01 | 0.0931 | 0 | 0 | 0 | 0 | 0 | 0
[Item]
深度 [m] | 水温 [℃] | 塩分 | 電導度 [mS/cm] | EC25 [μS/cm] | 密度 [kg/m3] | シグマＴ | Chl-Flu. [ppb] | Chl-a [μg/l] | 濁度 [FTU] | DO [%] | DO [mg/l] | 光量子 [μmol/(m2*s)]
0 | 10.746 | 33.597 | 37.4 | 54486.3 | 1025.728 | 25.728 | 0.818 | 0.818 | 0.404 | 115.389 | 10.342 | 309.933
0.5 | 10.745 | 33.544 | 37.346 | 54410.4 | 1025.69 | 25.687 | 0.804 | 0.804 | 0.271 | 124.272 | 11.14 | 211.13
1 | 10.656 | 33.806 | 37.526 | 54828 | 1025.911 | 25.907 | 0.982 | 0.982 | 0.231 | 124.987 | 11.207 | 174.018
1.5 | 10.542 | 33.797 | 37.412 | 54862.3 | 1025.926 | 25.92 | 1.13 | 1.13 | 0.217 | 126.178 | 11.342 | 162.429
2 | 10.473 | 33.82 | 37.371 | 54924.9 | 1025.959 | 25.949 | 1.423 | 1.423 | 0.235 | 125.456 | 11.293 | 152.376
2.5 | 10.489 | 33.834 | 37.401 | 54939.8 | 1025.969 | 25.958 | 1.598 | 1.598 | 0.212 | 124.544 | 11.206 | 132.906
3 | 10.461 | 33.842 | 37.383 | 54963.2 | 1025.983 | 25.969 | 1.743 | 1.743 | 0.242 | 125.847 | 11.329 | 117.346
3.5 | 10.483 | 33.846 | 37.407 | 54960.2 | 1025.984 | 25.968 | 2.137 | 2.137 | 0.277 | 126.264 | 11.362 | 109.8
4 | 10.469 | 33.849 | 37.397 | 54970 | 1025.991 | 25.973 | 2.557 | 2.557 | 0.28 | 126.366 | 11.374 | 103.403
4.5 | 10.442 | 33.865 | 37.389 | 55005.1 | 1026.01 | 25.99 | 2.965 | 2.965 | 0.305 | 126.343 | 11.377 | 96.322
5 | 10.406 | 33.866 | 37.357 | 55023.2 | 1026.02 | 25.997 | 3.663 | 3.663 | 0.405 | 126.91 | 11.437 | 88.708
5.5 | 10.36 | 33.859 | 37.308 | 55032.7 | 1026.025 | 26 | 3.731 | 3.731 | 0.43 | 126.82 | 11.441 | 80.772
6 | 10.324 | 33.868 | 37.282 | 55060.5 | 1026.04 | 26.013 | 3.053 | 3.053 | 0.374 | 126.106 | 11.385 | 73.907
6.5 | 10.3 | 33.876 | 37.269 | 55083.8 | 1026.053 | 26.023 | 3.799 | 3.799 | 0.364 | 121.543 | 10.978 | 67.345
7 | 10.3 | 33.875 | 37.269 | 55081.8 | 1026.054 | 26.022 | 3.677 | 3.677 | 0.336 | 117.314 | 10.596 | 61.341
7.5 | 10.291 | 33.876 | 37.262 | 55087.4 | 1026.059 | 26.025 | 2.564 | 2.564 | 0.252 | 116.607 | 10.534 | 56.098
8 | 10.289 | 33.877 | 37.261 | 55090.2 | 1026.062 | 26.026 | 2.942 | 2.942 | 0.269 | 115.335 | 10.42 | 50.916
8.5 | 10.287 | 33.882 | 37.264 | 55098.9 | 1026.069 | 26.03 | 2.636 | 2.636 | 0.25 | 113.178 | 10.225 | 46.611
9 | 10.287 | 33.882 | 37.263 | 55098.6 | 1026.071 | 26.03 | 3.06 | 3.06 | 0.364 | 111.68 | 10.089 | 42.371
9.5 | 10.284 | 33.882 | 37.262 | 55101.3 | 1026.074 | 26.031 | 2.946 | 2.946 | 0.277 | 110.914 | 10.021 | 39.226
10 | 10.282 | 33.881 | 37.259 | 55100.5 | 1026.076 | 26.03 | 3.098 | 3.098 | 0.277 | 110.82 | 10.013 | 36.209
10.5 | 10.283 | 33.881 | 37.26 | 55101.2 | 1026.078 | 26.03 | 2.853 | 2.853 | 0.248 | 111.16 | 10.044 | 32.885
11 | 10.281 | 33.88 | 37.258 | 55099.8 | 1026.079 | 26.029 | 3.881 | 3.881 | 0.993 | 111.132 | 10.042 | 30.252

## TB-3
// AAQ-RINKO Series Data Processing Software
// Version 1.07
// File Date:2022/03/24 16:53:26
// Copyright (C) JFE Advantech Co. | Ltd.
[Format]
FormatVersion=1.00
DataFormat=1
Delimiter=0
MeasMode=1
Model=H-11
[Head]
SondeName=AAQ175-CAD
SondeNo=00377
SensorType=D0D1T1C1C2K0U3O0TOQ0
SensorType2=03030303030303030303
Channel=10
Comment=
PreHeat=1000
Interval=100
SampleCnt=34
StartTime=2022/03/14 10:37:02
EndTime=2022/03/14 10:38:24
DepAdjRho=1.0250
ECA=0
ECB=1
ECDeg=25
ECCoef=0.022
CHLA=0
CHLB=1
PC_SWA=0
PC_SWB=1
PC_SWC=0
PC_SWD=0
DepthZero=0.145874325
StartDepthA=-0.0023353995
StartDepthB=-0.005272623
StartDep=0
LastDep=0
Pitch=0
StartPosition=
EndPosition=
StationNo=
DepMark1=
DepMark2=
DepMark3=
FilmNo=171714BA
UseMicroMol=0
CoefDate=2017/08/24
Ch1=-9.48921300e-02 | 3.13e-05 | 0 | 0 | 0 | 0 | 0 | 0
Ch2=0.000000000e00 | 0 | 0 | 0 | 0 | 0 | 0 | 0
Ch3=-5.50845100e00 | 0.00106 | -1.18e-08 | 2.6e-13 | -2.96e-18 | 2.15e-23 | 0 | 0
Ch4=5.391788000e-02 | 37.2 | 0.0223 | 0 | 0 | 0 | 0 | 0
Ch5=0.000000000e00 | 1 | 0 | 0 | 0 | 0 | 0 | 0
Ch6=-5.21854200e00 | 0.00778 | 0 | 0 | 0 | 0 | 0 | 0
Ch7=-9.17890300e00 | 0.0139 | 7.79e-08 | 8.73e-14 | 0 | 0 | 0 | 0
Ch8=-3.77935100e01 | 1870000 | -6420 | 0.0112 | 0.0043 | 6.76e-05 | 0 | 1
Ch9=-1.33139700e01 | 0.00145 | -2.41e-08 | 5.32e-13 | -6.32e-18 | 4.04e-23 | 0 | 0
Ch10=-8.83352300e01 | 0.0931 | 0 | 0 | 0 | 0 | 0 | 0
[Item]
深度 [m] | 水温 [℃] | 塩分 | 電導度 [mS/cm] | EC25 [μS/cm] | 密度 [kg/m3] | シグマＴ | Chl-Flu. [ppb] | Chl-a [μg/l] | 濁度 [FTU] | DO [%] | DO [mg/l] | 光量子 [μmol/(m2*s)]
0 | 10.734 | 32.858 | 36.649 | 53412.1 | 1025.154 | 25.154 | 0.644 | 0.644 | 1.311 | 110.705 | 9.969 | 367.524
0.5 | 10.775 | 33.477 | 37.307 | 54300 | 1025.632 | 25.63 | 0.69 | 0.69 | 0.28 | 122.163 | 10.948 | 279.573
1 | 10.808 | 33.74 | 37.601 | 54670.2 | 1025.833 | 25.829 | 0.7 | 0.7 | 0.224 | 124.097 | 11.096 | 206.899
1.5 | 10.624 | 33.808 | 37.498 | 54844.4 | 1025.921 | 25.914 | 0.914 | 0.914 | 0.199 | 125.114 | 11.226 | 187.817
2 | 10.579 | 33.804 | 37.453 | 54857.3 | 1025.928 | 25.918 | 1.252 | 1.252 | 0.214 | 126.101 | 11.326 | 169.581
2.5 | 10.518 | 33.799 | 37.393 | 54876.4 | 1025.937 | 25.926 | 1.991 | 1.991 | 0.275 | 125.91 | 11.325 | 145.736
3 | 10.501 | 33.816 | 37.394 | 54908.6 | 1025.955 | 25.942 | 3.381 | 3.381 | 0.419 | 125.691 | 11.307 | 134.287
3.5 | 10.487 | 33.838 | 37.403 | 54946.9 | 1025.977 | 25.961 | 3.983 | 3.983 | 0.422 | 125.411 | 11.283 | 131.847
4 | 10.466 | 33.832 | 37.377 | 54946.2 | 1025.978 | 25.96 | 3.912 | 3.912 | 0.433 | 125.908 | 11.334 | 120.1
4.5 | 10.439 | 33.84 | 37.361 | 54970.8 | 1025.992 | 25.971 | 4.085 | 4.085 | 0.402 | 126.481 | 11.392 | 110.163
5 | 10.444 | 33.855 | 37.381 | 54990 | 1026.004 | 25.982 | 4.307 | 4.307 | 0.398 | 126.609 | 11.401 | 100.645
5.5 | 10.454 | 33.86 | 37.395 | 54993.3 | 1026.009 | 25.984 | 3.767 | 3.767 | 0.372 | 126.935 | 11.427 | 90.7
6 | 10.384 | 33.852 | 37.323 | 55012.8 | 1026.018 | 25.99 | 4.239 | 4.239 | 0.453 | 127.794 | 11.523 | 82.006
6.5 | 10.356 | 33.865 | 37.31 | 55043.8 | 1026.035 | 26.005 | 4.414 | 4.414 | 0.461 | 126.928 | 11.451 | 73.287
7 | 10.338 | 33.869 | 37.298 | 55056.7 | 1026.043 | 26.011 | 4.578 | 4.578 | 0.523 | 124.967 | 11.277 | 66.205
7.5 | 10.315 | 33.869 | 37.277 | 55067.9 | 1026.049 | 26.015 | 3.401 | 3.401 | 0.301 | 120.655 | 10.894 | 59.456
8 | 10.312 | 33.869 | 37.274 | 55069.2 | 1026.052 | 26.016 | 3.455 | 3.455 | 0.302 | 115.688 | 10.447 | 53.932
8.5 | 10.303 | 33.878 | 37.275 | 55085.6 | 1026.063 | 26.024 | 3.36 | 3.36 | 0.308 | 112.868 | 10.193 | 48.992
9 | 10.299 | 33.879 | 37.272 | 55089.5 | 1026.067 | 26.026 | 3.318 | 3.318 | 0.298 | 110.448 | 9.975 | 44.214
9.5 | 10.295 | 33.881 | 37.271 | 55095.1 | 1026.072 | 26.028 | 3.369 | 3.369 | 0.269 | 108.576 | 9.807 | 40.107
10 | 10.292 | 33.881 | 37.269 | 55096.5 | 1026.074 | 26.029 | 2.539 | 2.539 | 0.266 | 108.739 | 9.822 | 36.605
10.5 | 10.291 | 33.88 | 37.267 | 55096 | 1026.076 | 26.028 | 2.837 | 2.837 | 0.276 | 109.47 | 9.889 | 33.51
11 | 10.288 | 33.88 | 37.265 | 55097 | 1026.079 | 26.028 | 2.958 | 2.958 | 0.28 | 110.831 | 10.012 | 30.624
11.5 | 10.285 | 33.883 | 37.265 | 55103.4 | 1026.084 | 26.031 | 2.585 | 2.585 | 0.246 | 111.868 | 10.106 | 28.055
12 | 10.278 | 33.882 | 37.257 | 55104.4 | 1026.086 | 26.031 | 2.712 | 2.712 | 0.255 | 112.406 | 10.157 | 25.598
12.5 | 10.261 | 33.89 | 37.249 | 55123.7 | 1026.097 | 26.04 | 2.864 | 2.864 | 0.285 | 113.212 | 10.233 | 23.345
13 | 10.256 | 33.892 | 37.248 | 55129.6 | 1026.102 | 26.043 | 2.965 | 2.965 | 0.304 | 113.22 | 10.234 | 21.176
13.5 | 10.252 | 33.892 | 37.244 | 55131.8 | 1026.105 | 26.044 | 3.078 | 3.078 | 0.301 | 113.718 | 10.28 | 19.19
14 | 10.251 | 33.893 | 37.244 | 55133.8 | 1026.108 | 26.045 | 3.332 | 3.332 | 0.322 | 114.531 | 10.354 | 17.537
14.5 | 10.253 | 33.894 | 37.247 | 55134.8 | 1026.111 | 26.045 | 3.379 | 3.379 | 0.35 | 114.403 | 10.342 | 15.847
15 | 10.254 | 33.894 | 37.248 | 55134 | 1026.113 | 26.045 | 3.041 | 3.041 | 0.368 | 114.068 | 10.311 | 14.211
15.5 | 10.249 | 33.894 | 37.244 | 55136.9 | 1026.116 | 26.046 | 3.616 | 3.616 | 0.419 | 113.487 | 10.26 | 12.938
16 | 10.247 | 33.9 | 37.249 | 55147.4 | 1026.124 | 26.051 | 4.217 | 4.217 | 0.477 | 113.183 | 10.232 | 11.67
16.5 | 10.247 | 33.911 | 37.259 | 55163.7 | 1026.135 | 26.06 | 4.291 | 4.291 | 0.587 | 112.329 | 10.155 | 10.22

## TB-4
// AAQ-RINKO Series Data Processing Software
// Version 1.07
// File Date:2022/03/24 16:54:24
// Copyright (C) JFE Advantech Co. | Ltd.
[Format]
FormatVersion=1.00
DataFormat=1
Delimiter=0
MeasMode=1
Model=H-11
[Head]
SondeName=AAQ175-CAD
SondeNo=00377
SensorType=D0D1T1C1C2K0U3O0TOQ0
SensorType2=03030303030303030303
Channel=10
Comment=
PreHeat=1000
Interval=100
SampleCnt=40
StartTime=2022/03/14 10:39:28
EndTime=2022/03/14 10:41:09
DepAdjRho=1.0250
ECA=0
ECB=1
ECDeg=25
ECCoef=0.022
CHLA=0
CHLB=1
PC_SWA=0
PC_SWB=1
PC_SWC=0
PC_SWD=0
DepthZero=0.145874325
StartDepthA=-0.00856235625
StartDepthB=-0.01240334875
StartDep=0
LastDep=0
Pitch=0
StartPosition=
EndPosition=
StationNo=
DepMark1=
DepMark2=
DepMark3=
FilmNo=171714BA
UseMicroMol=0
CoefDate=2017/08/24
Ch1=-9.48921300e-02 | 3.13e-05 | 0 | 0 | 0 | 0 | 0 | 0
Ch2=0.000000000e00 | 0 | 0 | 0 | 0 | 0 | 0 | 0
Ch3=-5.50845100e00 | 0.00106 | -1.18e-08 | 2.6e-13 | -2.96e-18 | 2.15e-23 | 0 | 0
Ch4=5.391788000e-02 | 37.2 | 0.0223 | 0 | 0 | 0 | 0 | 0
Ch5=0.000000000e00 | 1 | 0 | 0 | 0 | 0 | 0 | 0
Ch6=-5.21854200e00 | 0.00778 | 0 | 0 | 0 | 0 | 0 | 0
Ch7=-9.17890300e00 | 0.0139 | 7.79e-08 | 8.73e-14 | 0 | 0 | 0 | 0
Ch8=-3.77935100e01 | 1870000 | -6420 | 0.0112 | 0.0043 | 6.76e-05 | 0 | 1
Ch9=-1.33139700e01 | 0.00145 | -2.41e-08 | 5.32e-13 | -6.32e-18 | 4.04e-23 | 0 | 0
Ch10=-8.83352300e01 | 0.0931 | 0 | 0 | 0 | 0 | 0 | 0
[Item]
深度 [m] | 水温 [℃] | 塩分 | 電導度 [mS/cm] | EC25 [μS/cm] | 密度 [kg/m3] | シグマＴ | Chl-Flu. [ppb] | Chl-a [μg/l] | 濁度 [FTU] | DO [%] | DO [mg/l] | 光量子 [μmol/(m2*s)]
0 | 10.884 | 33.251 | 37.179 | 53926.7 | 1025.435 | 25.434 | 0.712 | 0.712 | 0.762 | 114.999 | 10.298 | 349.905
0.5 | 10.885 | 33.319 | 37.249 | 54025.7 | 1025.489 | 25.487 | 0.786 | 0.786 | 0.317 | 123.362 | 11.041 | 267.69
1 | 10.879 | 33.346 | 37.27 | 54067.8 | 1025.514 | 25.509 | 0.721 | 0.721 | 0.811 | 124.687 | 11.159 | 198.894
1.5 | 10.924 | 33.569 | 37.537 | 54374.6 | 1025.682 | 25.675 | 0.939 | 0.939 | 1.185 | 124.788 | 11.141 | 180.789
2 | 10.643 | 33.76 | 37.468 | 54767.1 | 1025.882 | 25.873 | 0.829 | 0.829 | 0.497 | 125.58 | 11.263 | 183.053
2.5 | 10.533 | 33.783 | 37.39 | 54846.2 | 1025.921 | 25.91 | 1.221 | 1.221 | 0.211 | 125.253 | 11.266 | 151.806
3 | 10.466 | 33.831 | 37.375 | 54944.3 | 1025.973 | 25.959 | 2.175 | 2.175 | 0.277 | 124.448 | 11.202 | 145.058
3.5 | 10.463 | 33.827 | 37.37 | 54940.6 | 1025.973 | 25.957 | 2.4 | 2.4 | 0.356 | 124.055 | 11.168 | 135.422
4 | 10.45 | 33.829 | 37.36 | 54949.2 | 1025.979 | 25.961 | 3.025 | 3.025 | 0.371 | 123.96 | 11.162 | 126.67
4.5 | 10.426 | 33.841 | 37.35 | 54976.7 | 1025.994 | 25.974 | 4.694 | 4.694 | 0.655 | 124.663 | 11.23 | 118.164
5 | 10.415 | 33.844 | 37.343 | 54986.3 | 1026.001 | 25.978 | 3.472 | 3.472 | 0.35 | 125.222 | 11.283 | 106.914
5.5 | 10.409 | 33.854 | 37.348 | 55004.7 | 1026.012 | 25.988 | 3.939 | 3.939 | 0.552 | 125.459 | 11.305 | 96.62
6 | 10.407 | 33.857 | 37.349 | 55009.8 | 1026.017 | 25.99 | 3.732 | 3.732 | 0.355 | 126.266 | 11.378 | 87.888
6.5 | 10.322 | 33.863 | 37.276 | 55054.4 | 1026.039 | 26.009 | 4.248 | 4.248 | 0.329 | 123.946 | 11.19 | 79.469
7 | 10.321 | 33.865 | 37.277 | 55057.9 | 1026.042 | 26.011 | 4.163 | 4.163 | 0.417 | 118.436 | 10.692 | 72.046
7.5 | 10.321 | 33.863 | 37.276 | 55056.6 | 1026.044 | 26.01 | 3.81 | 3.81 | 0.336 | 116.61 | 10.527 | 65.216
8 | 10.311 | 33.871 | 37.275 | 55072.1 | 1026.054 | 26.017 | 2.985 | 2.985 | 0.29 | 115.03 | 10.387 | 58.526
8.5 | 10.306 | 33.873 | 37.273 | 55078.2 | 1026.059 | 26.02 | 2.99 | 2.99 | 0.29 | 112.641 | 10.172 | 53.569
9 | 10.301 | 33.878 | 37.273 | 55087.2 | 1026.065 | 26.024 | 3.049 | 3.049 | 0.269 | 110.612 | 9.99 | 48.519
9.5 | 10.296 | 33.88 | 37.271 | 55092 | 1026.07 | 26.027 | 3.004 | 3.004 | 0.269 | 109.122 | 9.856 | 44.261
10 | 10.29 | 33.88 | 37.265 | 55095.2 | 1026.073 | 26.028 | 2.907 | 2.907 | 0.235 | 107.99 | 9.755 | 40.472
10.5 | 10.282 | 33.881 | 37.259 | 55099.9 | 1026.078 | 26.03 | 3.045 | 3.045 | 0.593 | 108.095 | 9.766 | 36.674
11 | 10.281 | 33.88 | 37.258 | 55100.3 | 1026.08 | 26.03 | 2.893 | 2.893 | 0.276 | 109.036 | 9.851 | 33.766
11.5 | 10.285 | 33.884 | 37.265 | 55104.4 | 1026.084 | 26.032 | 2.709 | 2.709 | 0.231 | 109.516 | 9.894 | 30.81
12 | 10.283 | 33.885 | 37.265 | 55107.3 | 1026.088 | 26.033 | 2.872 | 2.872 | 0.339 | 108.664 | 9.817 | 28.103
12.5 | 10.279 | 33.883 | 37.259 | 55106.1 | 1026.089 | 26.032 | 2.622 | 2.622 | 0.266 | 108.64 | 9.816 | 25.672
13 | 10.265 | 33.885 | 37.249 | 55115 | 1026.095 | 26.036 | 3.222 | 3.222 | 0.325 | 109.691 | 9.914 | 23.34
13.5 | 10.255 | 33.887 | 37.242 | 55123.2 | 1026.101 | 26.04 | 3.229 | 3.229 | 0.277 | 112.428 | 10.163 | 21.279
14 | 10.249 | 33.888 | 37.238 | 55127.9 | 1026.105 | 26.041 | 3.126 | 3.126 | 0.26 | 113.701 | 10.279 | 19.343
14.5 | 10.249 | 33.89 | 37.24 | 55131.4 | 1026.109 | 26.043 | 3.19 | 3.19 | 0.268 | 114.656 | 10.366 | 17.499
15 | 10.249 | 33.892 | 37.242 | 55134.4 | 1026.113 | 26.045 | 2.699 | 2.699 | 0.248 | 114.69 | 10.369 | 15.964
15.5 | 10.244 | 33.892 | 37.237 | 55136.5 | 1026.116 | 26.045 | 3.199 | 3.199 | 0.312 | 114.003 | 10.308 | 14.397
16 | 10.239 | 33.893 | 37.233 | 55139.9 | 1026.12 | 26.047 | 2.928 | 2.928 | 0.315 | 114.129 | 10.32 | 12.915
16.5 | 10.236 | 33.895 | 37.233 | 55145.5 | 1026.124 | 26.049 | 3.43 | 3.43 | 0.308 | 114.017 | 10.311 | 11.784
17 | 10.236 | 33.904 | 37.243 | 55157.7 | 1026.133 | 26.056 | 3.828 | 3.828 | 0.372 | 113.232 | 10.239 | 10.611
17.5 | 10.246 | 33.912 | 37.259 | 55166 | 1026.14 | 26.06 | 3.471 | 3.471 | 0.36 | 112.801 | 10.198 | 9.448
18 | 10.226 | 33.913 | 37.243 | 55177 | 1026.147 | 26.065 | 3.84 | 3.84 | 0.35 | 112.204 | 10.148 | 8.619
18.5 | 10.221 | 33.917 | 37.242 | 55184.4 | 1026.153 | 26.068 | 3.793 | 3.793 | 0.371 | 111.088 | 10.048 | 7.726
19 | 10.233 | 33.925 | 37.261 | 55191.1 | 1026.159 | 26.073 | 4.042 | 4.042 | 0.503 | 110.047 | 9.951 | 6.981
19.5 | 10.246 | 33.931 | 37.279 | 55195.1 | 1026.164 | 26.075 | 4.385 | 4.385 | 0.702 | 109.097 | 9.861 | 6.292

## TB-5
// AAQ-RINKO Series Data Processing Software
// Version 1.07
// File Date:2022/03/24 16:55:19
// Copyright (C) JFE Advantech Co. | Ltd.
[Format]
FormatVersion=1.00
DataFormat=1
Delimiter=0
MeasMode=1
Model=H-11
[Head]
SondeName=AAQ175-CAD
SondeNo=00377
SensorType=D0D1T1C1C2K0U3O0TOQ0
SensorType2=03030303030303030303
Channel=10
Comment=
PreHeat=1000
Interval=100
SampleCnt=46
StartTime=2022/03/14 10:42:41
EndTime=2022/03/14 10:44:21
DepAdjRho=1.0250
ECA=0
ECB=1
ECDeg=25
ECCoef=0.022
CHLA=0
CHLB=1
PC_SWA=0
PC_SWB=1
PC_SWC=0
PC_SWD=0
DepthZero=0.145874325
StartDepthA=-0.0054485055
StartDepthB=-0.0100442225
StartDep=0
LastDep=0
Pitch=0
StartPosition=
EndPosition=
StationNo=
DepMark1=
DepMark2=
DepMark3=
FilmNo=171714BA
UseMicroMol=0
CoefDate=2017/08/24
Ch1=-9.48921300e-02 | 3.13e-05 | 0 | 0 | 0 | 0 | 0 | 0
Ch2=0.000000000e00 | 0 | 0 | 0 | 0 | 0 | 0 | 0
Ch3=-5.50845100e00 | 0.00106 | -1.18e-08 | 2.6e-13 | -2.96e-18 | 2.15e-23 | 0 | 0
Ch4=5.391788000e-02 | 37.2 | 0.0223 | 0 | 0 | 0 | 0 | 0
Ch5=0.000000000e00 | 1 | 0 | 0 | 0 | 0 | 0 | 0
Ch6=-5.21854200e00 | 0.00778 | 0 | 0 | 0 | 0 | 0 | 0
Ch7=-9.17890300e00 | 0.0139 | 7.79e-08 | 8.73e-14 | 0 | 0 | 0 | 0
Ch8=-3.77935100e01 | 1870000 | -6420 | 0.0112 | 0.0043 | 6.76e-05 | 0 | 1
Ch9=-1.33139700e01 | 0.00145 | -2.41e-08 | 5.32e-13 | -6.32e-18 | 4.04e-23 | 0 | 0
Ch10=-8.83352300e01 | 0.0931 | 0 | 0 | 0 | 0 | 0 | 0
[Item]
深度 [m] | 水温 [℃] | 塩分 | 電導度 [mS/cm] | EC25 [μS/cm] | 密度 [kg/m3] | シグマＴ | Chl-Flu. [ppb] | Chl-a [μg/l] | 濁度 [FTU] | DO [%] | DO [mg/l] | 光量子 [μmol/(m2*s)]
0 | 11.021 | 33.145 | 37.197 | 53717.9 | 1025.328 | 25.327 | 0.717 | 0.717 | 0.928 | 106.341 | 9.507 | 365.359
0.5 | 11.04 | 33.152 | 37.223 | 53721.3 | 1025.332 | 25.33 | 0.736 | 0.736 | 0.294 | 117.534 | 10.498 | 189.383
1 | 10.807 | 33.575 | 37.435 | 54429.6 | 1025.704 | 25.7 | 0.758 | 0.758 | 0.266 | 119.802 | 10.723 | 154.269
1.5 | 10.7 | 33.774 | 37.534 | 54763.1 | 1025.881 | 25.874 | 0.855 | 0.855 | 0.319 | 122.857 | 11.008 | 139.655
2 | 10.579 | 33.814 | 37.463 | 54871.8 | 1025.935 | 25.926 | 0.838 | 0.838 | 0.316 | 125.096 | 11.234 | 121.965
2.5 | 10.467 | 33.815 | 37.361 | 54919.9 | 1025.958 | 25.946 | 0.961 | 0.961 | 0.669 | 125.737 | 11.319 | 115.529
3 | 10.437 | 33.819 | 37.337 | 54938.8 | 1025.968 | 25.955 | 1.256 | 1.256 | 0.374 | 123.544 | 11.129 | 108.208
3.5 | 10.45 | 33.827 | 37.357 | 54945.6 | 1025.975 | 25.959 | 1.457 | 1.457 | 0.228 | 123.645 | 11.135 | 109.325
4 | 10.454 | 33.83 | 37.364 | 54948.7 | 1025.979 | 25.96 | 1.583 | 1.583 | 0.246 | 124.287 | 11.191 | 104.699
4.5 | 10.442 | 33.828 | 37.352 | 54950.8 | 1025.981 | 25.961 | 2.018 | 2.018 | 0.259 | 125.233 | 11.28 | 99.808
5 | 10.399 | 33.82 | 37.305 | 54958.9 | 1025.986 | 25.963 | 2.156 | 2.156 | 0.245 | 125.192 | 11.287 | 93.292
5.5 | 10.395 | 33.838 | 37.319 | 54987.1 | 1026.002 | 25.977 | 2.836 | 2.836 | 0.428 | 123.753 | 11.157 | 87.777
6 | 10.374 | 33.841 | 37.302 | 55000.7 | 1026.01 | 25.983 | 3.502 | 3.502 | 0.315 | 123.904 | 11.176 | 81.75
6.5 | 10.352 | 33.846 | 37.287 | 55016.7 | 1026.02 | 25.991 | 3.578 | 3.578 | 0.332 | 123.1 | 11.108 | 74.745
7 | 10.348 | 33.846 | 37.284 | 55018.5 | 1026.023 | 25.991 | 3.618 | 3.618 | 0.315 | 121.347 | 10.95 | 66.414
7.5 | 10.345 | 33.843 | 37.279 | 55016.8 | 1026.024 | 25.99 | 3.366 | 3.366 | 0.294 | 120.066 | 10.836 | 59.852
8 | 10.33 | 33.852 | 37.274 | 55036.3 | 1026.036 | 25.999 | 3.186 | 3.186 | 0.299 | 118.153 | 10.666 | 54.695
8.5 | 10.319 | 33.856 | 37.268 | 55047.6 | 1026.043 | 26.005 | 2.74 | 2.74 | 0.261 | 116.425 | 10.512 | 49.52
9 | 10.304 | 33.862 | 37.261 | 55062.8 | 1026.053 | 26.012 | 2.792 | 2.792 | 0.248 | 114.977 | 10.384 | 45.145
9.5 | 10.302 | 33.866 | 37.263 | 55070.3 | 1026.059 | 26.015 | 2.986 | 2.986 | 0.234 | 113.656 | 10.265 | 41.049
10 | 10.301 | 33.87 | 37.266 | 55075.5 | 1026.063 | 26.018 | 2.647 | 2.647 | 1.632 | 112.123 | 10.127 | 37.361
10.5 | 10.299 | 33.87 | 37.264 | 55077.2 | 1026.066 | 26.019 | 2.681 | 2.681 | 0.233 | 111.391 | 10.061 | 34.192
11 | 10.29 | 33.874 | 37.26 | 55087 | 1026.073 | 26.023 | 2.748 | 2.748 | 0.214 | 110.646 | 9.996 | 31.276
11.5 | 10.288 | 33.876 | 37.26 | 55091.4 | 1026.077 | 26.025 | 2.279 | 2.279 | 0.224 | 109.717 | 9.912 | 28.53
12 | 10.288 | 33.877 | 37.261 | 55093.1 | 1026.08 | 26.026 | 2.411 | 2.411 | 0.242 | 108.873 | 9.836 | 25.722
12.5 | 10.288 | 33.877 | 37.262 | 55093.6 | 1026.083 | 26.026 | 2.639 | 2.639 | 0.242 | 108.422 | 9.795 | 23.736
13 | 10.286 | 33.883 | 37.265 | 55103.5 | 1026.09 | 26.031 | 2.702 | 2.702 | 1.217 | 108.295 | 9.784 | 22.042
13.5 | 10.286 | 33.885 | 37.269 | 55107.3 | 1026.094 | 26.033 | 2.504 | 2.504 | 0.22 | 108.906 | 9.839 | 20.106
14 | 10.277 | 33.88 | 37.256 | 55103.9 | 1026.094 | 26.03 | 2.823 | 2.823 | 0.27 | 108.929 | 9.843 | 18.182
14.5 | 10.26 | 33.891 | 37.25 | 55126.9 | 1026.107 | 26.041 | 3.266 | 3.266 | 1.029 | 109.845 | 9.929 | 16.662
15 | 10.263 | 33.893 | 37.256 | 55129.1 | 1026.111 | 26.043 | 3.041 | 3.041 | 0.275 | 110.653 | 10.001 | 15.234
15.5 | 10.26 | 33.892 | 37.253 | 55130.1 | 1026.113 | 26.043 | 3.02 | 3.02 | 0.28 | 110.763 | 10.012 | 13.745
16 | 10.249 | 33.893 | 37.244 | 55135.9 | 1026.118 | 26.045 | 2.601 | 2.601 | 0.294 | 110.918 | 10.028 | 12.427
16.5 | 10.244 | 33.895 | 37.241 | 55141.1 | 1026.123 | 26.047 | 3.152 | 3.152 | 0.256 | 111.243 | 10.058 | 11.325
17 | 10.243 | 33.9 | 37.246 | 55149.8 | 1026.129 | 26.052 | 3.346 | 3.346 | 0.366 | 111.829 | 10.111 | 10.425
17.5 | 10.243 | 33.902 | 37.248 | 55153.2 | 1026.133 | 26.053 | 3.296 | 3.296 | 0.386 | 112.057 | 10.132 | 9.383
18 | 10.234 | 33.9 | 37.237 | 55154.8 | 1026.136 | 26.054 | 3.377 | 3.377 | 0.329 | 112.382 | 10.163 | 8.494
18.5 | 10.232 | 33.908 | 37.243 | 55166.5 | 1026.144 | 26.06 | 3.113 | 3.113 | 0.294 | 112.014 | 10.13 | 7.609
19 | 10.237 | 33.91 | 37.25 | 55167.5 | 1026.147 | 26.06 | 3.259 | 3.259 | 0.289 | 111.431 | 10.076 | 6.95
19.5 | 10.231 | 33.908 | 37.244 | 55168.5 | 1026.149 | 26.06 | 3.334 | 3.334 | 0.34 | 110.668 | 10.008 | 6.361
20 | 10.225 | 33.912 | 37.241 | 55176.5 | 1026.155 | 26.064 | 3.309 | 3.309 | 0.343 | 110.373 | 9.983 | 5.818
20.5 | 10.225 | 33.912 | 37.242 | 55177.3 | 1026.157 | 26.064 | 3.627 | 3.627 | 0.378 | 110.456 | 9.99 | 5.182
21 | 10.229 | 33.933 | 37.266 | 55206.1 | 1026.175 | 26.08 | 4.031 | 4.031 | 0.419 | 110.426 | 9.985 | 4.654
21.5 | 10.248 | 33.954 | 37.305 | 55229.5 | 1026.191 | 26.093 | 4.446 | 4.446 | 0.601 | 110.034 | 9.944 | 4.251
22 | 10.264 | 33.97 | 37.336 | 55246.2 | 1026.203 | 26.103 | 4.977 | 4.977 | 1.035 | 107.988 | 9.755 | 3.63
22.5 | 10.26 | 33.979 | 37.34 | 55260.7 | 1026.212 | 26.11 | 4.211 | 4.211 | 1.063 | 106.225 | 9.596 | 3.165

## TB-6
// AAQ-RINKO Series Data Processing Software
// Version 1.07
// File Date:2022/03/24 16:56:18
// Copyright (C) JFE Advantech Co. | Ltd.
[Format]
FormatVersion=1.00
DataFormat=1
Delimiter=0
MeasMode=1
Model=H-11
[Head]
SondeName=AAQ175-CAD
SondeNo=00377
SensorType=D0D1T1C1C2K0U3O0TOQ0
SensorType2=03030303030303030303
Channel=10
Comment=
PreHeat=1000
Interval=100
SampleCnt=49
StartTime=2022/03/14 10:45:57
EndTime=2022/03/14 10:47:39
DepAdjRho=1.0250
ECA=0
ECB=1
ECDeg=25
ECCoef=0.022
CHLA=0
CHLB=1
PC_SWA=0
PC_SWB=1
PC_SWC=0
PC_SWD=0
DepthZero=0.145874325
StartDepthA=-0.0023353995
StartDepthB=-0.00832336125
StartDep=0
LastDep=0
Pitch=0
StartPosition=
EndPosition=
StationNo=
DepMark1=
DepMark2=
DepMark3=
FilmNo=171714BA
UseMicroMol=0
CoefDate=2017/08/24
Ch1=-9.48921300e-02 | 3.13e-05 | 0 | 0 | 0 | 0 | 0 | 0
Ch2=0.000000000e00 | 0 | 0 | 0 | 0 | 0 | 0 | 0
Ch3=-5.50845100e00 | 0.00106 | -1.18e-08 | 2.6e-13 | -2.96e-18 | 2.15e-23 | 0 | 0
Ch4=5.391788000e-02 | 37.2 | 0.0223 | 0 | 0 | 0 | 0 | 0
Ch5=0.000000000e00 | 1 | 0 | 0 | 0 | 0 | 0 | 0
Ch6=-5.21854200e00 | 0.00778 | 0 | 0 | 0 | 0 | 0 | 0
Ch7=-9.17890300e00 | 0.0139 | 7.79e-08 | 8.73e-14 | 0 | 0 | 0 | 0
Ch8=-3.77935100e01 | 1870000 | -6420 | 0.0112 | 0.0043 | 6.76e-05 | 0 | 1
Ch9=-1.33139700e01 | 0.00145 | -2.41e-08 | 5.32e-13 | -6.32e-18 | 4.04e-23 | 0 | 0
Ch10=-8.83352300e01 | 0.0931 | 0 | 0 | 0 | 0 | 0 | 0
[Item]
深度 [m] | 水温 [℃] | 塩分 | 電導度 [mS/cm] | EC25 [μS/cm] | 密度 [kg/m3] | シグマＴ | Chl-Flu. [ppb] | Chl-a [μg/l] | 濁度 [FTU] | DO [%] | DO [mg/l] | 光量子 [μmol/(m2*s)]
0 | 10.895 | 33.353 | 37.292 | 54070.9 | 1025.512 | 25.512 | 0.684 | 0.684 | 0.874 | 104.165 | 9.327 | 347.663
0.5 | 10.919 | 33.379 | 37.34 | 54099.3 | 1025.53 | 25.528 | 0.748 | 0.748 | 0.303 | 115.513 | 10.329 | 188.275
1 | 10.756 | 33.687 | 37.5 | 54613.2 | 1025.801 | 25.796 | 0.717 | 0.717 | 0.182 | 118.454 | 10.61 | 146.717
1.5 | 10.594 | 33.786 | 37.449 | 54825 | 1025.909 | 25.902 | 0.855 | 0.855 | 0.196 | 121.006 | 10.866 | 135.275
2 | 10.464 | 33.81 | 37.354 | 54914.8 | 1025.953 | 25.944 | 0.958 | 0.958 | 0.171 | 123.15 | 11.088 | 132.363
2.5 | 10.454 | 33.816 | 37.35 | 54928 | 1025.961 | 25.95 | 1.011 | 1.011 | 0.185 | 122.849 | 11.063 | 124.079
3 | 10.42 | 33.81 | 37.313 | 54933 | 1025.964 | 25.951 | 1.042 | 1.042 | 0.192 | 122.449 | 11.035 | 117.726
3.5 | 10.404 | 33.815 | 37.304 | 54947.5 | 1025.973 | 25.957 | 1.358 | 1.358 | 0.163 | 121.541 | 10.957 | 110.504
4 | 10.407 | 33.833 | 37.324 | 54973.4 | 1025.989 | 25.971 | 1.895 | 1.895 | 0.247 | 122.108 | 11.007 | 107.324
4.5 | 10.398 | 33.829 | 37.312 | 54971.8 | 1025.99 | 25.97 | 1.913 | 1.913 | 0.214 | 123.32 | 11.118 | 98.109
5 | 10.363 | 33.829 | 37.28 | 54987.3 | 1025.999 | 25.976 | 2.345 | 2.345 | 0.24 | 123.257 | 11.121 | 91.205
5.5 | 10.346 | 33.824 | 37.26 | 54987.8 | 1026 | 25.975 | 2.495 | 2.495 | 0.252 | 120.322 | 10.861 | 82.96
6 | 10.345 | 33.841 | 37.276 | 55012.5 | 1026.015 | 25.988 | 2.962 | 2.962 | 0.313 | 119.186 | 10.757 | 78.282
6.5 | 10.342 | 33.843 | 37.276 | 55017.6 | 1026.02 | 25.99 | 3.224 | 3.224 | 0.294 | 119.501 | 10.786 | 71.255
7 | 10.328 | 33.847 | 37.266 | 55029.1 | 1026.028 | 25.996 | 2.559 | 2.559 | 0.238 | 119.118 | 10.754 | 65.127
7.5 | 10.318 | 33.851 | 37.261 | 55039.1 | 1026.034 | 26 | 2.773 | 2.773 | 0.234 | 118.046 | 10.659 | 60.387
8 | 10.308 | 33.857 | 37.259 | 55052.8 | 1026.043 | 26.007 | 2.949 | 2.949 | 0.371 | 115.824 | 10.461 | 54.744
8.5 | 10.304 | 33.857 | 37.255 | 55055.6 | 1026.047 | 26.008 | 3.22 | 3.22 | 0.266 | 114.367 | 10.33 | 50.358
9 | 10.302 | 33.859 | 37.256 | 55059.4 | 1026.051 | 26.01 | 3.044 | 3.044 | 0.24 | 113.667 | 10.267 | 45.759
9.5 | 10.296 | 33.867 | 37.258 | 55073.5 | 1026.06 | 26.017 | 2.647 | 2.647 | 0.235 | 112.916 | 10.2 | 41.682
10 | 10.295 | 33.868 | 37.259 | 55076.5 | 1026.064 | 26.018 | 2.636 | 2.636 | 0.226 | 110.976 | 10.025 | 37.847
10.5 | 10.296 | 33.869 | 37.26 | 55077.4 | 1026.066 | 26.018 | 2.671 | 2.671 | 0.21 | 110.264 | 9.96 | 34.952
11 | 10.291 | 33.869 | 37.256 | 55079.1 | 1026.069 | 26.019 | 2.6 | 2.6 | 0.206 | 109.716 | 9.912 | 32.183
11.5 | 10.278 | 33.869 | 37.244 | 55086 | 1026.074 | 26.022 | 2.427 | 2.427 | 0.21 | 109.338 | 9.881 | 29.631
12 | 10.274 | 33.882 | 37.254 | 55106.4 | 1026.087 | 26.032 | 2.349 | 2.349 | 0.294 | 109.229 | 9.871 | 26.87
12.5 | 10.274 | 33.882 | 37.254 | 55106.7 | 1026.089 | 26.032 | 2.528 | 2.528 | 0.238 | 109.03 | 9.853 | 24.698
13 | 10.269 | 33.877 | 37.245 | 55102.1 | 1026.088 | 26.029 | 2.701 | 2.701 | 0.242 | 108.715 | 9.826 | 22.836
13.5 | 10.258 | 33.89 | 37.247 | 55126.6 | 1026.103 | 26.041 | 2.629 | 2.629 | 0.256 | 109.228 | 9.874 | 20.85
14 | 10.259 | 33.892 | 37.25 | 55129.1 | 1026.107 | 26.043 | 2.491 | 2.491 | 0.256 | 109.827 | 9.928 | 18.865
14.5 | 10.25 | 33.891 | 37.241 | 55131 | 1026.109 | 26.043 | 3.044 | 3.044 | 0.298 | 110.028 | 9.947 | 17.375
15 | 10.248 | 33.894 | 37.243 | 55136.5 | 1026.114 | 26.046 | 3.091 | 3.091 | 0.322 | 110.845 | 10.021 | 15.871
15.5 | 10.248 | 33.894 | 37.243 | 55138 | 1026.117 | 26.046 | 3.189 | 3.189 | 0.329 | 111.653 | 10.095 | 14.265
16 | 10.24 | 33.906 | 37.247 | 55158.5 | 1026.129 | 26.057 | 3.501 | 3.501 | 0.324 | 112.044 | 10.131 | 13.05
16.5 | 10.239 | 33.906 | 37.247 | 55159.4 | 1026.132 | 26.057 | 3.068 | 3.068 | 0.297 | 111.338 | 10.067 | 11.728
17 | 10.239 | 33.907 | 37.248 | 55161.8 | 1026.135 | 26.058 | 3.044 | 3.044 | 0.298 | 110.918 | 10.029 | 10.611
17.5 | 10.239 | 33.91 | 37.252 | 55165.7 | 1026.139 | 26.06 | 2.798 | 2.798 | 0.297 | 110.708 | 10.01 | 9.471
18 | 10.234 | 33.91 | 37.247 | 55168.6 | 1026.143 | 26.061 | 3.156 | 3.156 | 0.329 | 110.318 | 9.976 | 8.657
18.5 | 10.227 | 33.912 | 37.243 | 55174.1 | 1026.148 | 26.063 | 3.999 | 3.999 | 0.341 | 109.781 | 9.929 | 7.838
19 | 10.224 | 33.918 | 37.246 | 55184.8 | 1026.155 | 26.069 | 3.408 | 3.408 | 0.35 | 109.897 | 9.939 | 7.074
19.5 | 10.223 | 33.931 | 37.258 | 55205.8 | 1026.169 | 26.08 | 3.819 | 3.819 | 0.387 | 110.228 | 9.969 | 6.392
20 | 10.228 | 33.933 | 37.265 | 55205.6 | 1026.171 | 26.08 | 3.852 | 3.852 | 0.471 | 109.444 | 9.897 | 5.864
20.5 | 10.221 | 33.939 | 37.265 | 55217.5 | 1026.179 | 26.085 | 4.017 | 4.017 | 0.433 | 108.973 | 9.855 | 5.143
21 | 10.221 | 33.945 | 37.271 | 55227.4 | 1026.186 | 26.091 | 3.611 | 3.611 | 0.396 | 108.646 | 9.826 | 4.654
21.5 | 10.221 | 33.948 | 37.274 | 55232.5 | 1026.191 | 26.093 | 3.982 | 3.982 | 0.425 | 107.627 | 9.733 | 4.17
22 | 10.221 | 33.952 | 37.278 | 55237.8 | 1026.196 | 26.096 | 3.769 | 3.769 | 0.457 | 106.821 | 9.66 | 3.723
22.5 | 10.223 | 33.96 | 37.288 | 55250 | 1026.205 | 26.102 | 3.91 | 3.91 | 0.503 | 106.03 | 9.587 | 3.281
23 | 10.226 | 33.972 | 37.304 | 55266.7 | 1026.216 | 26.111 | 3.793 | 3.793 | 0.517 | 105.093 | 9.501 | 2.948
23.5 | 10.237 | 33.985 | 37.326 | 55280.1 | 1026.226 | 26.119 | 4.55 | 4.55 | 0.965 | 103.944 | 9.394 | 2.637
24 | 10.23 | 33.991 | 37.326 | 55292.8 | 1026.234 | 26.125 | 5.016 | 5.016 | 0.79 | 101.56 | 9.18 | 2.234

## TB-7
// AAQ-RINKO Series Data Processing Software
// Version 1.07
// File Date:2022/03/24 16:57:23
// Copyright (C) JFE Advantech Co. | Ltd.
[Format]
FormatVersion=1.00
DataFormat=1
Delimiter=0
MeasMode=1
Model=H-11
[Head]
SondeName=AAQ175-CAD
SondeNo=00377
SensorType=D0D1T1C1C2K0U3O0TOQ0
SensorType2=03030303030303030303
Channel=10
Comment=
PreHeat=1000
Interval=100
SampleCnt=53
StartTime=2022/03/14 10:49:36
EndTime=2022/03/14 10:51:47
DepAdjRho=1.0250
ECA=0
ECB=1
ECDeg=25
ECCoef=0.022
CHLA=0
CHLB=1
PC_SWA=0
PC_SWB=1
PC_SWC=0
PC_SWD=0
DepthZero=0.145874325
StartDepthA=-0.0023353995
StartDepthB=-0.0092851025
StartDep=0
LastDep=0
Pitch=0
StartPosition=
EndPosition=
StationNo=
DepMark1=
DepMark2=
DepMark3=
FilmNo=171714BA
UseMicroMol=0
CoefDate=2017/08/24
Ch1=-9.48921300e-02 | 3.13e-05 | 0 | 0 | 0 | 0 | 0 | 0
Ch2=0.000000000e00 | 0 | 0 | 0 | 0 | 0 | 0 | 0
Ch3=-5.50845100e00 | 0.00106 | -1.18e-08 | 2.6e-13 | -2.96e-18 | 2.15e-23 | 0 | 0
Ch4=5.391788000e-02 | 37.2 | 0.0223 | 0 | 0 | 0 | 0 | 0
Ch5=0.000000000e00 | 1 | 0 | 0 | 0 | 0 | 0 | 0
Ch6=-5.21854200e00 | 0.00778 | 0 | 0 | 0 | 0 | 0 | 0
Ch7=-9.17890300e00 | 0.0139 | 7.79e-08 | 8.73e-14 | 0 | 0 | 0 | 0
Ch8=-3.77935100e01 | 1870000 | -6420 | 0.0112 | 0.0043 | 6.76e-05 | 0 | 1
Ch9=-1.33139700e01 | 0.00145 | -2.41e-08 | 5.32e-13 | -6.32e-18 | 4.04e-23 | 0 | 0
Ch10=-8.83352300e01 | 0.0931 | 0 | 0 | 0 | 0 | 0 | 0
[Item]
深度 [m] | 水温 [℃] | 塩分 | 電導度 [mS/cm] | EC25 [μS/cm] | 密度 [kg/m3] | シグマＴ | Chl-Flu. [ppb] | Chl-a [μg/l] | 濁度 [FTU] | DO [%] | DO [mg/l] | 光量子 [μmol/(m2*s)]
0 | 10.91 | 33.174 | 37.125 | 53804.3 | 1025.37 | 25.37 | 0.911 | 0.911 | 0.803 | 104.501 | 9.365 | 278.931
0.5 | 10.949 | 33.187 | 37.174 | 53807.8 | 1025.375 | 25.373 | 0.974 | 0.974 | 0.323 | 113.098 | 10.121 | 178.707
1 | 10.685 | 33.65 | 37.397 | 54588.7 | 1025.784 | 25.78 | 1.174 | 1.174 | 0.224 | 116.396 | 10.446 | 138.46
1.5 | 10.474 | 33.786 | 37.339 | 54875.2 | 1025.93 | 25.923 | 1.34 | 1.34 | 0.252 | 117.986 | 10.623 | 106.3
2 | 10.385 | 33.82 | 37.29 | 54961.7 | 1025.974 | 25.965 | 1.61 | 1.61 | 0.236 | 119.806 | 10.805 | 94.923
2.5 | 10.359 | 33.809 | 37.256 | 54957.1 | 1025.972 | 25.96 | 1.822 | 1.822 | 0.231 | 120.002 | 10.83 | 92.175
3 | 10.324 | 33.806 | 37.221 | 54968.7 | 1025.978 | 25.965 | 2.284 | 2.284 | 0.231 | 119.8 | 10.819 | 77.832
3.5 | 10.279 | 33.804 | 37.178 | 54985.2 | 1025.987 | 25.971 | 2.392 | 2.392 | 0.263 | 119.023 | 10.76 | 75.149
4 | 10.26 | 33.805 | 37.16 | 54994.4 | 1025.993 | 25.974 | 2.325 | 2.325 | 0.205 | 117.604 | 10.636 | 76.203
4.5 | 10.244 | 33.814 | 37.156 | 55015.9 | 1026.005 | 25.985 | 2.423 | 2.423 | 0.248 | 116.56 | 10.545 | 70.859
5 | 10.237 | 33.816 | 37.152 | 55021.9 | 1026.01 | 25.987 | 2.916 | 2.916 | 0.235 | 115.602 | 10.46 | 64.748
5.5 | 10.229 | 33.821 | 37.149 | 55032.2 | 1026.017 | 25.992 | 2.919 | 2.919 | 0.243 | 115.216 | 10.427 | 60.997
6 | 10.226 | 33.822 | 37.148 | 55035.8 | 1026.021 | 25.994 | 2.603 | 2.603 | 0.241 | 114.856 | 10.394 | 55.5
6.5 | 10.239 | 33.826 | 37.164 | 55036.9 | 1026.024 | 25.995 | 2.562 | 2.562 | 0.216 | 114.552 | 10.364 | 50.813
7 | 10.245 | 33.827 | 37.171 | 55035.9 | 1026.026 | 25.995 | 2.706 | 2.706 | 0.252 | 114.215 | 10.332 | 47.1
7.5 | 10.253 | 33.836 | 37.187 | 55045.2 | 1026.034 | 26 | 2.603 | 2.603 | 0.259 | 114.088 | 10.318 | 43.004
8 | 10.259 | 33.839 | 37.196 | 55046.9 | 1026.037 | 26.001 | 3.018 | 3.018 | 0.252 | 113.909 | 10.3 | 39.188
8.5 | 10.274 | 33.846 | 37.216 | 55051.3 | 1026.043 | 26.004 | 3.036 | 3.036 | 0.261 | 113.951 | 10.3 | 35.992
9 | 10.293 | 33.852 | 37.24 | 55052.2 | 1026.046 | 26.005 | 2.971 | 2.971 | 0.233 | 113.616 | 10.265 | 32.765
9.5 | 10.295 | 33.853 | 37.243 | 55053.4 | 1026.049 | 26.006 | 2.704 | 2.704 | 0.27 | 113.544 | 10.258 | 29.91
10 | 10.3 | 33.855 | 37.25 | 55054.8 | 1026.052 | 26.007 | 2.865 | 2.865 | 0.27 | 113.655 | 10.267 | 27.273
10.5 | 10.298 | 33.855 | 37.249 | 55056.5 | 1026.055 | 26.007 | 2.717 | 2.717 | 0.228 | 113.55 | 10.258 | 24.667
11 | 10.283 | 33.858 | 37.238 | 55067.8 | 1026.062 | 26.012 | 3.305 | 3.305 | 0.259 | 113.22 | 10.231 | 22.805
11.5 | 10.27 | 33.865 | 37.233 | 55082.9 | 1026.072 | 26.02 | 3.471 | 3.471 | 0.256 | 112.598 | 10.177 | 20.85
12 | 10.261 | 33.87 | 37.23 | 55094.6 | 1026.08 | 26.025 | 3.624 | 3.624 | 0.26 | 112.538 | 10.174 | 18.933
12.5 | 10.265 | 33.876 | 37.24 | 55102 | 1026.086 | 26.029 | 3.004 | 3.004 | 0.234 | 112.313 | 10.152 | 17.057
13 | 10.267 | 33.878 | 37.244 | 55104.1 | 1026.089 | 26.03 | 3.076 | 3.076 | 0.255 | 111.421 | 10.071 | 15.359
13.5 | 10.269 | 33.88 | 37.248 | 55107.2 | 1026.093 | 26.032 | 2.546 | 2.546 | 0.27 | 110.416 | 9.979 | 14.086
14 | 10.27 | 33.881 | 37.25 | 55108.4 | 1026.096 | 26.032 | 2.454 | 2.454 | 0.238 | 109.748 | 9.919 | 12.985
14.5 | 10.267 | 33.884 | 37.25 | 55114 | 1026.101 | 26.035 | 2.787 | 2.787 | 0.266 | 109.363 | 9.884 | 11.915
15 | 10.256 | 33.89 | 37.246 | 55127.3 | 1026.109 | 26.041 | 2.998 | 2.998 | 0.28 | 109.069 | 9.86 | 10.984
15.5 | 10.249 | 33.906 | 37.256 | 55155.3 | 1026.126 | 26.056 | 2.528 | 2.528 | 0.256 | 109.143 | 9.867 | 9.96
16 | 10.25 | 33.908 | 37.259 | 55157.9 | 1026.13 | 26.057 | 2.691 | 2.691 | 0.238 | 109.17 | 9.869 | 9.145
16.5 | 10.244 | 33.911 | 37.257 | 55165.6 | 1026.136 | 26.06 | 2.49 | 2.49 | 0.226 | 107.471 | 9.717 | 8.362
17 | 10.244 | 33.915 | 37.26 | 55171.2 | 1026.141 | 26.063 | 2.703 | 2.703 | 0.255 | 106.37 | 9.617 | 7.656
17.5 | 10.244 | 33.916 | 37.261 | 55172.4 | 1026.143 | 26.064 | 2.979 | 2.979 | 0.287 | 105.987 | 9.582 | 7.028
18 | 10.237 | 33.92 | 37.26 | 55182.4 | 1026.151 | 26.068 | 2.961 | 2.961 | 0.28 | 106.404 | 9.621 | 6.547
18.5 | 10.233 | 33.926 | 37.262 | 55192.3 | 1026.158 | 26.073 | 2.927 | 2.927 | 0.284 | 106.837 | 9.661 | 5.988
19 | 10.227 | 33.93 | 37.261 | 55202.1 | 1026.165 | 26.078 | 3.56 | 3.56 | 0.327 | 107.008 | 9.677 | 5.492
19.5 | 10.225 | 33.933 | 37.263 | 55207.3 | 1026.169 | 26.081 | 3.692 | 3.692 | 0.326 | 107.238 | 9.698 | 4.949
20 | 10.224 | 33.938 | 37.266 | 55214.5 | 1026.175 | 26.084 | 4.109 | 4.109 | 0.415 | 107.701 | 9.74 | 4.53
20.5 | 10.223 | 33.939 | 37.267 | 55217.8 | 1026.179 | 26.086 | 3.641 | 3.641 | 0.364 | 108.162 | 9.782 | 4.021
21 | 10.208 | 33.942 | 37.255 | 55228.8 | 1026.186 | 26.09 | 3.041 | 3.041 | 0.364 | 107.863 | 9.758 | 3.593
21.5 | 10.198 | 33.956 | 37.26 | 55253.9 | 1026.201 | 26.103 | 3.212 | 3.212 | 0.412 | 106.735 | 9.657 | 3.258
22 | 10.21 | 33.963 | 37.278 | 55258.9 | 1026.206 | 26.106 | 3.898 | 3.898 | 0.423 | 105.407 | 9.534 | 2.979
22.5 | 10.211 | 33.963 | 37.28 | 55259.8 | 1026.209 | 26.107 | 4.422 | 4.422 | 0.443 | 104.765 | 9.476 | 2.634
23 | 10.202 | 33.967 | 37.276 | 55269 | 1026.216 | 26.111 | 3.611 | 3.611 | 0.439 | 104.302 | 9.435 | 2.335
23.5 | 10.207 | 33.98 | 37.294 | 55286.4 | 1026.227 | 26.12 | 4.04 | 4.04 | 0.456 | 103.74 | 9.383 | 2.085
24 | 10.195 | 33.984 | 37.288 | 55298.1 | 1026.235 | 26.126 | 3.544 | 3.544 | 0.474 | 102.617 | 9.283 | 1.862
24.5 | 10.183 | 33.983 | 37.275 | 55302.1 | 1026.238 | 26.127 | 2.821 | 2.821 | 0.454 | 101.385 | 9.174 | 1.699
25 | 10.167 | 33.988 | 37.265 | 55315.5 | 1026.247 | 26.133 | 2.714 | 2.714 | 0.419 | 100.311 | 9.08 | 1.569
25.5 | 10.164 | 33.987 | 37.262 | 55316.3 | 1026.249 | 26.133 | 2.863 | 2.863 | 0.487 | 99.656 | 9.021 | 1.396
26 | 10.167 | 33.991 | 37.268 | 55321.2 | 1026.254 | 26.136 | 2.393 | 2.393 | 0.615 | 99.14 | 8.974 | 1.272