## TB-1
// AAQ-RINKO Series Data Processing Software
// Version 1.07
// File Date:2022/05/18 11:42:39
// Copyright (C) JFE Advantech Co. | Ltd.
[Format]
FormatVersion=1.00
DataFormat=1
Delimiter=0
MeasMode=1
Model=H-11
[Head]
SondeName=AAQ175-CAD
SondeNo=00377
SensorType=D0D1T1C1C2K0U3O0TOQ0
SensorType2=03030303030303030303
Channel=10
Comment=
PreHeat=1000
Interval=100
SampleCnt=11
StartTime=2022/05/10 09:26:37
EndTime=2022/05/10 09:27:19
DepAdjRho=1.0250
ECA=0
ECB=1
ECDeg=25
ECCoef=0.022
CHLA=0
CHLB=1
PC_SWA=0
PC_SWB=1
PC_SWC=0
PC_SWD=0
DepthZero=0.1569278
StartDepthA=-0.0009341836
StartDepthB=-0.0009326912
StartDep=0
LastDep=0
Pitch=0
StartPosition=
EndPosition=
StationNo=
DepMark1=
DepMark2=
DepMark3=
FilmNo=171714BA
UseMicroMol=0
CoefDate=2017/08/24
Ch1=-9.48921300e-02 | 3.1298e-05 | 0 | 0 | 0 | 0 | 0 | 0
Ch2=0.000000000e00 | 0 | 0 | 0 | 0 | 0 | 0 | 0
Ch3=-5.50845100e00 | 0.0010612 | -1.1849e-08 | 2.6001e-13 | -2.9558e-18 | 2.1523e-23 | 0 | 0
Ch4=5.391788000e-02 | 37.2044 | 0.02227 | 0 | 0 | 0 | 0 | 0
Ch5=0.000000000e00 | 1 | 0 | 0 | 0 | 0 | 0 | 0
Ch6=-5.21854200e00 | 0.0077773 | 0 | 0 | 0 | 0 | 0 | 0
Ch7=-9.17890300e00 | 0.013877 | 7.7902e-08 | 8.7324e-14 | 0 | 0 | 0 | 0
Ch8=-3.77935100e01 | 1874225 | -6423.822 | 0.011191 | 0.0043 | 6.76e-05 | 0 | 1
Ch9=-1.33139700e01 | 0.0014476 | -2.4132e-08 | 5.3158e-13 | -6.318e-18 | 4.043e-23 | 0 | 0
Ch10=-8.83352300e01 | 0.093082 | 0 | 0 | 0 | 0 | 0 | 0
[Item]
深度 [m] | 水温 [℃] | 塩分 | 電導度 [mS/cm] | EC25 [μS/cm] | 密度 [kg/m3] | シグマＴ | Chl-Flu. [ppb] | Chl-a [μg/l] | 濁度 [FTU] | DO [%] | DO [mg/l] | 光量子 [μmol/(m2*s)]
0 | 15.009 | 32.493 | 40.163 | 51478 | 1024.038 | 24.038 | 0.154 | 0.154 | 0.412 | 110.212 | 9.076 | 2037.326
0.5 | 14.914 | 33.258 | 40.921 | 52589.4 | 1024.65 | 24.648 | 0.123 | 0.123 | 0.235 | 111.156 | 9.133 | 1378.29
1 | 14.505 | 33.411 | 40.704 | 52923.4 | 1024.858 | 24.853 | 0.119 | 0.119 | 0.21 | 111.735 | 9.253 | 1255.527
1.5 | 14.42 | 33.475 | 40.694 | 53039.2 | 1024.928 | 24.921 | 0.14 | 0.14 | 0.168 | 111.591 | 9.253 | 909.732
2 | 14.376 | 33.467 | 40.643 | 53040.4 | 1024.933 | 24.924 | 0.156 | 0.156 | 0.165 | 111.62 | 9.267 | 833.981
2.5 | 14.31 | 33.491 | 40.607 | 53094.5 | 1024.967 | 24.956 | 0.142 | 0.142 | 0.19 | 110.912 | 9.216 | 872.108
3 | 14.312 | 33.481 | 40.599 | 53080.4 | 1024.962 | 24.948 | 0.152 | 0.152 | 0.131 | 109.884 | 9.132 | 926.04
3.5 | 14.311 | 33.478 | 40.595 | 53076.5 | 1024.962 | 24.946 | 0.157 | 0.157 | 0.134 | 109.598 | 9.109 | 695.437
4 | 14.324 | 33.483 | 40.613 | 53079.9 | 1024.965 | 24.947 | 0.201 | 0.201 | 0.126 | 109.785 | 9.123 | 691.1
4.5 | 14.351 | 33.499 | 40.656 | 53094.4 | 1024.974 | 24.953 | 0.238 | 0.238 | 0.12 | 111.641 | 9.272 | 622.796
5 | 14.38 | 33.504 | 40.688 | 53093.1 | 1024.973 | 24.951 | 0.801 | 0.801 | 0.233 | 113.152 | 9.392 | 614.592

## TB-2
// AAQ-RINKO Series Data Processing Software
// Version 1.07
// File Date:2022/05/18 11:44:08
// Copyright (C) JFE Advantech Co. | Ltd.
[Format]
FormatVersion=1.00
DataFormat=1
Delimiter=0
MeasMode=1
Model=H-11
[Head]
SondeName=AAQ175-CAD
SondeNo=00377
SensorType=D0D1T1C1C2K0U3O0TOQ0
SensorType2=03030303030303030303
Channel=10
Comment=
PreHeat=1000
Interval=100
SampleCnt=22
StartTime=2022/05/10 09:28:42
EndTime=2022/05/10 09:29:28
DepAdjRho=1.0250
ECA=0
ECB=1
ECDeg=25
ECCoef=0.022
CHLA=0
CHLB=1
PC_SWA=0
PC_SWB=1
PC_SWC=0
PC_SWD=0
DepthZero=0.1569278
StartDepthA=0.027089015
StartDepthB=0.0251640075
StartDep=0
LastDep=0
Pitch=0
StartPosition=
EndPosition=
StationNo=
DepMark1=
DepMark2=
DepMark3=
FilmNo=171714BA
UseMicroMol=0
CoefDate=2017/08/24
Ch1=-9.48921300e-02 | 3.1298e-05 | 0 | 0 | 0 | 0 | 0 | 0
Ch2=0.000000000e00 | 0 | 0 | 0 | 0 | 0 | 0 | 0
Ch3=-5.50845100e00 | 0.0010612 | -1.1849e-08 | 2.6001e-13 | -2.9558e-18 | 2.1523e-23 | 0 | 0
Ch4=5.391788000e-02 | 37.2044 | 0.02227 | 0 | 0 | 0 | 0 | 0
Ch5=0.000000000e00 | 1 | 0 | 0 | 0 | 0 | 0 | 0
Ch6=-5.21854200e00 | 0.0077773 | 0 | 0 | 0 | 0 | 0 | 0
Ch7=-9.17890300e00 | 0.013877 | 7.7902e-08 | 8.7324e-14 | 0 | 0 | 0 | 0
Ch8=-3.77935100e01 | 1874225 | -6423.822 | 0.011191 | 0.0043 | 6.76e-05 | 0 | 1
Ch9=-1.33139700e01 | 0.0014476 | -2.4132e-08 | 5.3158e-13 | -6.318e-18 | 4.043e-23 | 0 | 0
Ch10=-8.83352300e01 | 0.093082 | 0 | 0 | 0 | 0 | 0 | 0
[Item]
深度 [m] | 水温 [℃] | 塩分 | 電導度 [mS/cm] | EC25 [μS/cm] | 密度 [kg/m3] | シグマＴ | Chl-Flu. [ppb] | Chl-a [μg/l] | 濁度 [FTU] | DO [%] | DO [mg/l] | 光量子 [μmol/(m2*s)]
0 | 14.792 | 32.756 | 40.253 | 51911 | 1024.287 | 24.287 | 0.177 | 0.177 | 0.612 | 104.874 | 8.665 | 107.566
0.5 | 14.665 | 33.208 | 40.632 | 52589.5 | 1024.665 | 24.663 | 0.159 | 0.159 | 0.247 | 108.97 | 9.004 | 73.628
1 | 14.495 | 33.34 | 40.617 | 52825.1 | 1024.805 | 24.801 | 0.15 | 0.15 | 0.233 | 109.074 | 9.043 | 66.399
1.5 | 14.435 | 33.359 | 40.581 | 52869.2 | 1024.834 | 24.828 | 0.152 | 0.152 | 0.196 | 109.19 | 9.066 | 63.25
2 | 14.337 | 33.454 | 40.593 | 53034.5 | 1024.931 | 24.922 | 0.166 | 0.166 | 0.13 | 109.306 | 9.085 | 66.244
2.5 | 14.323 | 33.47 | 40.597 | 53060.5 | 1024.948 | 24.937 | 0.152 | 0.152 | 0.112 | 109.686 | 9.119 | 68.276
3 | 14.319 | 33.472 | 40.596 | 53064.6 | 1024.953 | 24.939 | 0.166 | 0.166 | 0.13 | 109.158 | 9.075 | 76.328
3.5 | 14.314 | 33.481 | 40.601 | 53079.5 | 1024.963 | 24.948 | 0.176 | 0.176 | 0.121 | 109.091 | 9.07 | 88.025
4 | 14.315 | 33.477 | 40.598 | 53073.5 | 1024.962 | 24.944 | 0.179 | 0.179 | 0.133 | 108.873 | 9.052 | 116.725
4.5 | 14.308 | 33.482 | 40.597 | 53083.3 | 1024.97 | 24.95 | 0.179 | 0.179 | 0.119 | 108.941 | 9.059 | 201.756
5 | 14.299 | 33.513 | 40.623 | 53130.3 | 1024.998 | 24.975 | 0.194 | 0.194 | 0.119 | 108.986 | 9.063 | 396.531
5.5 | 14.285 | 33.517 | 40.613 | 53140 | 1025.006 | 24.981 | 0.21 | 0.21 | 0.126 | 109.431 | 9.103 | 475.744
6 | 14.227 | 33.583 | 40.632 | 53252.1 | 1025.072 | 25.045 | 0.239 | 0.239 | 0.196 | 109.716 | 9.133 | 510.898
6.5 | 14.203 | 33.602 | 40.629 | 53286.8 | 1025.094 | 25.065 | 0.245 | 0.245 | 0.182 | 110.32 | 9.187 | 459.362
7 | 14.168 | 33.645 | 40.642 | 53358.4 | 1025.136 | 25.105 | 0.283 | 0.283 | 0.219 | 110.624 | 9.217 | 480.15
7.5 | 14.155 | 33.685 | 40.674 | 53419.6 | 1025.172 | 25.139 | 0.288 | 0.288 | 0.196 | 110.87 | 9.237 | 390.713
8 | 14.145 | 33.706 | 40.687 | 53452.5 | 1025.193 | 25.157 | 0.319 | 0.319 | 0.191 | 111.236 | 9.269 | 341.55
8.5 | 14.102 | 33.725 | 40.668 | 53493 | 1025.219 | 25.181 | 0.311 | 0.311 | 0.154 | 111.41 | 9.29 | 354.504
9 | 14.087 | 33.731 | 40.66 | 53506.3 | 1025.229 | 25.188 | 0.323 | 0.323 | 0.168 | 111.383 | 9.289 | 367.536
9.5 | 14.074 | 33.766 | 40.686 | 53559.6 | 1025.26 | 25.218 | 0.417 | 0.417 | 0.224 | 111.335 | 9.286 | 362.37
10 | 14.048 | 33.801 | 40.699 | 53618.6 | 1025.296 | 25.251 | 0.354 | 0.354 | 0.217 | 111.31 | 9.288 | 340.542
10.5 | 14.036 | 33.816 | 40.704 | 53643.5 | 1025.312 | 25.265 | 0.461 | 0.461 | 0.252 | 111.183 | 9.278 | 283.552

## TB-3
// AAQ-RINKO Series Data Processing Software
// Version 1.07
// File Date:2022/05/18 11:46:03
// Copyright (C) JFE Advantech Co. | Ltd.
[Format]
FormatVersion=1.00
DataFormat=1
Delimiter=0
MeasMode=1
Model=H-11
[Head]
SondeName=AAQ175-CAD
SondeNo=00377
SensorType=D0D1T1C1C2K0U3O0TOQ0
SensorType2=03030303030303030303
Channel=10
Comment=
PreHeat=1000
Interval=100
SampleCnt=34
StartTime=2022/05/10 09:31:08
EndTime=2022/05/10 09:32:26
DepAdjRho=1.0250
ECA=0
ECB=1
ECDeg=25
ECCoef=0.022
CHLA=0
CHLB=1
PC_SWA=0
PC_SWB=1
PC_SWC=0
PC_SWD=0
DepthZero=0.1569278
StartDepthA=0.027089015
StartDepthB=0.02429155
StartDep=0
LastDep=0
Pitch=0
StartPosition=
EndPosition=
StationNo=
DepMark1=
DepMark2=
DepMark3=
FilmNo=171714BA
UseMicroMol=0
CoefDate=2017/08/24
Ch1=-9.48921300e-02 | 3.1298e-05 | 0 | 0 | 0 | 0 | 0 | 0
Ch2=0.000000000e00 | 0 | 0 | 0 | 0 | 0 | 0 | 0
Ch3=-5.50845100e00 | 0.0010612 | -1.1849e-08 | 2.6001e-13 | -2.9558e-18 | 2.1523e-23 | 0 | 0
Ch4=5.391788000e-02 | 37.2044 | 0.02227 | 0 | 0 | 0 | 0 | 0
Ch5=0.000000000e00 | 1 | 0 | 0 | 0 | 0 | 0 | 0
Ch6=-5.21854200e00 | 0.0077773 | 0 | 0 | 0 | 0 | 0 | 0
Ch7=-9.17890300e00 | 0.013877 | 7.7902e-08 | 8.7324e-14 | 0 | 0 | 0 | 0
Ch8=-3.77935100e01 | 1874225 | -6423.822 | 0.011191 | 0.0043 | 6.76e-05 | 0 | 1
Ch9=-1.33139700e01 | 0.0014476 | -2.4132e-08 | 5.3158e-13 | -6.318e-18 | 4.043e-23 | 0 | 0
Ch10=-8.83352300e01 | 0.093082 | 0 | 0 | 0 | 0 | 0 | 0
[Item]
深度 [m] | 水温 [℃] | 塩分 | 電導度 [mS/cm] | EC25 [μS/cm] | 密度 [kg/m3] | シグマＴ | Chl-Flu. [ppb] | Chl-a [μg/l] | 濁度 [FTU] | DO [%] | DO [mg/l] | 光量子 [μmol/(m2*s)]
0 | 14.794 | 33.237 | 40.784 | 52593.1 | 1024.658 | 24.657 | 0.251 | 0.251 | 0.367 | 103.972 | 8.581 | 119.902
0.5 | 14.616 | 33.347 | 40.739 | 52800.6 | 1024.783 | 24.781 | 0.126 | 0.126 | 0.213 | 107.723 | 8.912 | 84.053
1 | 14.535 | 33.381 | 40.7 | 52872.4 | 1024.829 | 24.824 | 0.126 | 0.126 | 0.165 | 109.12 | 9.04 | 66.632
1.5 | 14.432 | 33.409 | 40.632 | 52941.1 | 1024.874 | 24.867 | 0.129 | 0.129 | 0.14 | 109.244 | 9.068 | 64.73
2 | 14.334 | 33.433 | 40.567 | 53004.6 | 1024.915 | 24.906 | 0.124 | 0.124 | 0.108 | 108.986 | 9.063 | 64.157
2.5 | 14.318 | 33.453 | 40.574 | 53038.5 | 1024.936 | 24.925 | 0.124 | 0.124 | 0.108 | 108.521 | 9.025 | 71.822
3 | 14.312 | 33.469 | 40.586 | 53062.8 | 1024.952 | 24.939 | 0.148 | 0.148 | 0.117 | 108.286 | 9.006 | 77.258
3.5 | 14.314 | 33.478 | 40.598 | 53075.2 | 1024.961 | 24.945 | 0.15 | 0.15 | 0.115 | 108.408 | 9.016 | 115.539
4 | 14.322 | 33.482 | 40.611 | 53079.3 | 1024.965 | 24.947 | 0.142 | 0.142 | 0.101 | 108.387 | 9.012 | 181.371
4.5 | 14.307 | 33.494 | 40.609 | 53101.4 | 1024.98 | 24.96 | 0.158 | 0.158 | 0.109 | 108.643 | 9.036 | 509.585
5 | 14.298 | 33.506 | 40.614 | 53121 | 1024.993 | 24.97 | 0.154 | 0.154 | 0.12 | 109.337 | 9.094 | 586.55
5.5 | 14.291 | 33.513 | 40.615 | 53132.5 | 1025.001 | 24.977 | 0.164 | 0.164 | 0.116 | 109.635 | 9.12 | 537.724
6 | 14.283 | 33.516 | 40.611 | 53140.6 | 1025.008 | 24.982 | 0.176 | 0.176 | 0.137 | 109.774 | 9.133 | 558.743
6.5 | 14.261 | 33.538 | 40.614 | 53177.9 | 1025.032 | 25.003 | 0.181 | 0.181 | 0.117 | 109.763 | 9.135 | 510.898
7 | 14.23 | 33.576 | 40.627 | 53241.3 | 1025.07 | 25.038 | 0.213 | 0.213 | 0.154 | 110.166 | 9.172 | 487.349
7.5 | 14.158 | 33.67 | 40.661 | 53397.3 | 1025.16 | 25.126 | 0.229 | 0.229 | 0.157 | 110.872 | 9.238 | 471.788
8 | 14.149 | 33.673 | 40.656 | 53404.7 | 1025.167 | 25.131 | 0.233 | 0.233 | 0.147 | 111.207 | 9.268 | 476.931
8.5 | 14.103 | 33.702 | 40.644 | 53459.8 | 1025.201 | 25.163 | 0.216 | 0.216 | 0.133 | 111.085 | 9.265 | 420.872
9 | 14.041 | 33.73 | 40.615 | 53518.6 | 1025.237 | 25.197 | 0.215 | 0.215 | 0.144 | 110.72 | 9.244 | 384.668
9.5 | 14.002 | 33.741 | 40.591 | 53547 | 1025.257 | 25.214 | 0.231 | 0.231 | 0.122 | 110.528 | 9.236 | 354.086
10 | 13.982 | 33.751 | 40.582 | 53567 | 1025.27 | 25.226 | 0.21 | 0.21 | 0.119 | 110.28 | 9.218 | 341.263
10.5 | 13.925 | 33.78 | 40.56 | 53626.3 | 1025.307 | 25.26 | 0.214 | 0.214 | 0.115 | 109.945 | 9.199 | 373.167
11 | 13.89 | 33.816 | 40.566 | 53689.1 | 1025.345 | 25.295 | 0.264 | 0.264 | 0.157 | 109.793 | 9.191 | 325.044
11.5 | 13.87 | 33.843 | 40.576 | 53732.7 | 1025.371 | 25.32 | 0.328 | 0.328 | 0.137 | 110.11 | 9.22 | 312.385
12 | 13.868 | 33.849 | 40.581 | 53742.9 | 1025.379 | 25.325 | 0.35 | 0.35 | 0.157 | 110.267 | 9.233 | 286.973
12.5 | 13.861 | 33.855 | 40.581 | 53753.7 | 1025.387 | 25.331 | 0.316 | 0.316 | 0.144 | 110.411 | 9.246 | 268.791
13 | 13.858 | 33.862 | 40.586 | 53765.2 | 1025.396 | 25.337 | 0.354 | 0.354 | 0.157 | 110.666 | 9.268 | 270.916
13.5 | 13.855 | 33.867 | 40.588 | 53773.1 | 1025.402 | 25.341 | 0.391 | 0.391 | 0.206 | 110.851 | 9.283 | 261.794
14 | 13.856 | 33.866 | 40.589 | 53772.4 | 1025.404 | 25.341 | 0.394 | 0.394 | 0.168 | 110.859 | 9.284 | 236.169
14.5 | 13.854 | 33.868 | 40.589 | 53775.8 | 1025.408 | 25.343 | 0.423 | 0.423 | 0.168 | 110.779 | 9.277 | 195.136
15 | 13.857 | 33.867 | 40.591 | 53773.1 | 1025.408 | 25.341 | 0.423 | 0.423 | 0.173 | 110.742 | 9.274 | 177.434
15.5 | 13.861 | 33.866 | 40.594 | 53771.6 | 1025.409 | 25.34 | 0.446 | 0.446 | 0.221 | 110.771 | 9.276 | 205.917
16 | 13.854 | 33.866 | 40.587 | 53773.9 | 1025.413 | 25.341 | 0.441 | 0.441 | 0.224 | 110.934 | 9.291 | 192.805
16.5 | 13.844 | 33.879 | 40.592 | 53795 | 1025.427 | 25.353 | 0.485 | 0.485 | 0.436 | 110.762 | 9.278 | 179.928

## TB-4
// AAQ-RINKO Series Data Processing Software
// Version 1.07
// File Date:2022/05/18 11:47:46
// Copyright (C) JFE Advantech Co. | Ltd.
[Format]
FormatVersion=1.00
DataFormat=1
Delimiter=0
MeasMode=1
Model=H-11
[Head]
SondeName=AAQ175-CAD
SondeNo=00377
SensorType=D0D1T1C1C2K0U3O0TOQ0
SensorType2=03030303030303030303
Channel=10
Comment=
PreHeat=1000
Interval=100
SampleCnt=40
StartTime=2022/05/10 09:33:30
EndTime=2022/05/10 09:35:01
DepAdjRho=1.0250
ECA=0
ECB=1
ECDeg=25
ECCoef=0.022
CHLA=0
CHLB=1
PC_SWA=0
PC_SWB=1
PC_SWC=0
PC_SWD=0
DepthZero=0.1569278
StartDepthA=0.027089015
StartDepthB=0.0242663275
StartDep=0
LastDep=0
Pitch=0
StartPosition=
EndPosition=
StationNo=
DepMark1=
DepMark2=
DepMark3=
FilmNo=171714BA
UseMicroMol=0
CoefDate=2017/08/24
Ch1=-9.48921300e-02 | 3.1298e-05 | 0 | 0 | 0 | 0 | 0 | 0
Ch2=0.000000000e00 | 0 | 0 | 0 | 0 | 0 | 0 | 0
Ch3=-5.50845100e00 | 0.0010612 | -1.1849e-08 | 2.6001e-13 | -2.9558e-18 | 2.1523e-23 | 0 | 0
Ch4=5.391788000e-02 | 37.2044 | 0.02227 | 0 | 0 | 0 | 0 | 0
Ch5=0.000000000e00 | 1 | 0 | 0 | 0 | 0 | 0 | 0
Ch6=-5.21854200e00 | 0.0077773 | 0 | 0 | 0 | 0 | 0 | 0
Ch7=-9.17890300e00 | 0.013877 | 7.7902e-08 | 8.7324e-14 | 0 | 0 | 0 | 0
Ch8=-3.77935100e01 | 1874225 | -6423.822 | 0.011191 | 0.0043 | 6.76e-05 | 0 | 1
Ch9=-1.33139700e01 | 0.0014476 | -2.4132e-08 | 5.3158e-13 | -6.318e-18 | 4.043e-23 | 0 | 0
Ch10=-8.83352300e01 | 0.093082 | 0 | 0 | 0 | 0 | 0 | 0
[Item]
深度 [m] | 水温 [℃] | 塩分 | 電導度 [mS/cm] | EC25 [μS/cm] | 密度 [kg/m3] | シグマＴ | Chl-Flu. [ppb] | Chl-a [μg/l] | 濁度 [FTU] | DO [%] | DO [mg/l] | 光量子 [μmol/(m2*s)]
0 | 14.639 | 33.184 | 40.581 | 52562.3 | 1024.65 | 24.65 | 0.109 | 0.109 | 0.225 | 107.533 | 8.905 | 825.121
0.5 | 14.546 | 33.221 | 40.534 | 52641.3 | 1024.7 | 24.698 | 0.115 | 0.115 | 0.171 | 109.08 | 9.047 | 82.052
1 | 14.515 | 33.369 | 40.667 | 52860.2 | 1024.823 | 24.819 | 0.11 | 0.11 | 0.143 | 109.255 | 9.057 | 65.93
1.5 | 14.516 | 33.386 | 40.688 | 52885.2 | 1024.839 | 24.832 | 0.112 | 0.112 | 0.137 | 109.227 | 9.054 | 65.158
2 | 14.335 | 33.375 | 40.505 | 52921.8 | 1024.87 | 24.861 | 0.127 | 0.127 | 0.13 | 109.04 | 9.071 | 65.809
2.5 | 14.334 | 33.449 | 40.585 | 53028.3 | 1024.93 | 24.919 | 0.121 | 0.121 | 0.101 | 108.939 | 9.059 | 77.836
3 | 14.326 | 33.457 | 40.586 | 53041.3 | 1024.94 | 24.926 | 0.122 | 0.122 | 0.098 | 108.531 | 9.026 | 94.51
3.5 | 14.312 | 33.467 | 40.584 | 53060.3 | 1024.953 | 24.937 | 0.137 | 0.137 | 0.117 | 108.046 | 8.988 | 111.358
4 | 14.329 | 33.481 | 40.615 | 53075.3 | 1024.962 | 24.944 | 0.142 | 0.142 | 0.101 | 108.221 | 8.999 | 395.461
4.5 | 14.315 | 33.488 | 40.61 | 53090.6 | 1024.973 | 24.953 | 0.15 | 0.15 | 0.112 | 108.343 | 9.011 | 594.331
5 | 14.307 | 33.499 | 40.615 | 53107.9 | 1024.985 | 24.963 | 0.16 | 0.16 | 0.103 | 108.759 | 9.046 | 483.731
5.5 | 14.305 | 33.501 | 40.616 | 53112.2 | 1024.99 | 24.965 | 0.163 | 0.163 | 0.13 | 109.368 | 9.097 | 481.267
6 | 14.297 | 33.509 | 40.616 | 53125.8 | 1025 | 24.973 | 0.161 | 0.161 | 0.14 | 109.681 | 9.125 | 497.06
6.5 | 14.273 | 33.53 | 40.617 | 53163 | 1025.023 | 24.994 | 0.175 | 0.175 | 0.119 | 109.763 | 9.134 | 511.046
7 | 14.246 | 33.566 | 40.631 | 53222.8 | 1025.059 | 25.028 | 0.193 | 0.193 | 0.142 | 109.989 | 9.156 | 446.47
7.5 | 14.197 | 33.625 | 40.649 | 53321.2 | 1025.117 | 25.083 | 0.213 | 0.213 | 0.134 | 111.11 | 9.255 | 301.587
8 | 14.141 | 33.682 | 40.658 | 53419.6 | 1025.175 | 25.139 | 0.214 | 0.214 | 0.15 | 111.114 | 9.263 | 461.596
8.5 | 14.122 | 33.688 | 40.647 | 53434.3 | 1025.186 | 25.148 | 0.214 | 0.214 | 0.14 | 110.831 | 9.242 | 431.158
9 | 14.1 | 33.695 | 40.634 | 53451.6 | 1025.199 | 25.158 | 0.22 | 0.22 | 0.133 | 110.757 | 9.24 | 384.035
9.5 | 14.071 | 33.706 | 40.619 | 53475.7 | 1025.215 | 25.172 | 0.208 | 0.208 | 0.122 | 110.589 | 9.23 | 357.553
10 | 14.04 | 33.719 | 40.603 | 53503.3 | 1025.233 | 25.189 | 0.208 | 0.208 | 0.129 | 110.4 | 9.22 | 355.389
10.5 | 13.973 | 33.77 | 40.595 | 53596.6 | 1025.289 | 25.242 | 0.237 | 0.237 | 0.115 | 109.909 | 9.188 | 333.794
11 | 13.915 | 33.769 | 40.539 | 53614.7 | 1025.303 | 25.254 | 0.202 | 0.202 | 0.103 | 109.958 | 9.204 | 312.695
11.5 | 13.826 | 33.824 | 40.514 | 53720.2 | 1025.366 | 25.314 | 0.226 | 0.226 | 0.103 | 109.659 | 9.192 | 316.697
12 | 13.794 | 33.858 | 40.521 | 53779.1 | 1025.401 | 25.348 | 0.288 | 0.288 | 0.135 | 109.578 | 9.189 | 299.105
12.5 | 13.791 | 33.868 | 40.529 | 53794.6 | 1025.412 | 25.356 | 0.28 | 0.28 | 0.14 | 109.495 | 9.183 | 275.338
13 | 13.791 | 33.871 | 40.532 | 53798.6 | 1025.416 | 25.358 | 0.288 | 0.288 | 0.126 | 109.862 | 9.213 | 272.607
13.5 | 13.796 | 33.875 | 40.541 | 53802.6 | 1025.42 | 25.36 | 0.308 | 0.308 | 0.13 | 110.139 | 9.236 | 243.938
14 | 13.806 | 33.872 | 40.549 | 53796.8 | 1025.419 | 25.356 | 0.321 | 0.321 | 0.14 | 110.129 | 9.232 | 233.016
14.5 | 13.806 | 33.873 | 40.549 | 53797.6 | 1025.421 | 25.356 | 0.319 | 0.319 | 0.149 | 110.459 | 9.261 | 220.419
15 | 13.807 | 33.873 | 40.55 | 53797.4 | 1025.423 | 25.356 | 0.325 | 0.325 | 0.129 | 110.537 | 9.267 | 214.043
15.5 | 13.807 | 33.875 | 40.553 | 53801.7 | 1025.428 | 25.358 | 0.387 | 0.387 | 0.151 | 110.501 | 9.264 | 206.587
16 | 13.798 | 33.879 | 40.549 | 53809.7 | 1025.434 | 25.363 | 0.445 | 0.445 | 0.171 | 110.567 | 9.271 | 189.609
16.5 | 13.782 | 33.877 | 40.532 | 53812.5 | 1025.439 | 25.365 | 0.408 | 0.408 | 0.179 | 110.461 | 9.265 | 188.231
17 | 13.729 | 33.901 | 40.507 | 53863.3 | 1025.47 | 25.394 | 0.42 | 0.42 | 0.186 | 110.241 | 9.255 | 177.074
17.5 | 13.723 | 33.902 | 40.503 | 53867.1 | 1025.475 | 25.396 | 0.403 | 0.403 | 0.171 | 110.127 | 9.247 | 164.775
18 | 13.714 | 33.906 | 40.499 | 53876.4 | 1025.482 | 25.401 | 0.385 | 0.385 | 0.189 | 110.102 | 9.246 | 155.029
18.5 | 13.71 | 33.906 | 40.495 | 53877.9 | 1025.485 | 25.402 | 0.409 | 0.409 | 0.224 | 110.059 | 9.243 | 151.278
19 | 13.68 | 33.908 | 40.47 | 53890.4 | 1025.495 | 25.41 | 0.534 | 0.534 | 0.447 | 109.875 | 9.232 | 146.574
19.5 | 13.657 | 33.918 | 40.459 | 53911.9 | 1025.509 | 25.422 | 0.89 | 0.89 | 0.951 | 109.655 | 9.219 | 136.692

## TB-5
// AAQ-RINKO Series Data Processing Software
// Version 1.07
// File Date:2022/05/18 13:04:52
// Copyright (C) JFE Advantech Co. | Ltd.
[Format]
FormatVersion=1.00
DataFormat=1
Delimiter=0
MeasMode=1
Model=H-11
[Head]
SondeName=AAQ175-CAD
SondeNo=00377
SensorType=D0D1T1C1C2K0U3O0TOQ0
SensorType2=03030303030303030303
Channel=10
Comment=
PreHeat=1000
Interval=100
SampleCnt=45
StartTime=2022/05/10 09:36:38
EndTime=2022/05/10 09:38:11
DepAdjRho=1.0250
ECA=0
ECB=1
ECDeg=25
ECCoef=0.022
CHLA=0
CHLB=1
PC_SWA=0
PC_SWB=1
PC_SWC=0
PC_SWD=0
DepthZero=0.1569278
StartDepthA=0.0208613125
StartDepthB=0.01656797375
StartDep=0
LastDep=0
Pitch=0
StartPosition=
EndPosition=
StationNo=
DepMark1=
DepMark2=
DepMark3=
FilmNo=171714BA
UseMicroMol=0
CoefDate=2017/08/24
Ch1=-9.48921300e-02 | 3.1298e-05 | 0 | 0 | 0 | 0 | 0 | 0
Ch2=0.000000000e00 | 0 | 0 | 0 | 0 | 0 | 0 | 0
Ch3=-5.50845100e00 | 0.0010612 | -1.1849e-08 | 2.6001e-13 | -2.9558e-18 | 2.1523e-23 | 0 | 0
Ch4=5.391788000e-02 | 37.2044 | 0.02227 | 0 | 0 | 0 | 0 | 0
Ch5=0.000000000e00 | 1 | 0 | 0 | 0 | 0 | 0 | 0
Ch6=-5.21854200e00 | 0.0077773 | 0 | 0 | 0 | 0 | 0 | 0
Ch7=-9.17890300e00 | 0.013877 | 7.7902e-08 | 8.7324e-14 | 0 | 0 | 0 | 0
Ch8=-3.77935100e01 | 1874225 | -6423.822 | 0.011191 | 0.0043 | 6.76e-05 | 0 | 1
Ch9=-1.33139700e01 | 0.0014476 | -2.4132e-08 | 5.3158e-13 | -6.318e-18 | 4.043e-23 | 0 | 0
Ch10=-8.83352300e01 | 0.093082 | 0 | 0 | 0 | 0 | 0 | 0
[Item]
深度 [m] | 水温 [℃] | 塩分 | 電導度 [mS/cm] | EC25 [μS/cm] | 密度 [kg/m3] | シグマＴ | Chl-Flu. [ppb] | Chl-a [μg/l] | 濁度 [FTU] | DO [%] | DO [mg/l] | 光量子 [μmol/(m2*s)]
0 | 14.582 | 33.396 | 40.759 | 52879.6 | 1024.826 | 24.826 | 0.107 | 0.107 | 0.245 | 105.99 | 8.776 | 2020.375
0.5 | 14.606 | 33.4 | 40.787 | 52877.7 | 1024.825 | 24.823 | 0.089 | 0.089 | 0.142 | 108.154 | 8.951 | 1226.904
1 | 14.598 | 33.401 | 40.78 | 52881.7 | 1024.83 | 24.826 | 0.095 | 0.095 | 0.15 | 108.2 | 8.955 | 1100.048
1.5 | 14.496 | 33.396 | 40.678 | 52904.2 | 1024.85 | 24.843 | 0.099 | 0.099 | 0.126 | 108.265 | 8.978 | 995.951
2 | 14.398 | 33.383 | 40.573 | 52915.3 | 1024.864 | 24.855 | 0.109 | 0.109 | 0.122 | 108.27 | 8.995 | 1002.847
2.5 | 14.315 | 33.41 | 40.524 | 52977.4 | 1024.904 | 24.892 | 0.115 | 0.115 | 0.126 | 108.358 | 9.017 | 893.01
3 | 14.306 | 33.408 | 40.514 | 52978.4 | 1024.907 | 24.893 | 0.113 | 0.113 | 0.126 | 108.746 | 9.051 | 697.048
3.5 | 14.296 | 33.478 | 40.581 | 53081.3 | 1024.965 | 24.949 | 0.099 | 0.099 | 0.107 | 108.466 | 9.026 | 620.053
4 | 14.322 | 33.487 | 40.615 | 53086.5 | 1024.969 | 24.951 | 0.111 | 0.111 | 0.098 | 108.295 | 9.007 | 637.359
4.5 | 14.321 | 33.488 | 40.616 | 53088.2 | 1024.972 | 24.952 | 0.122 | 0.122 | 0.112 | 108.52 | 9.025 | 598.644
5 | 14.303 | 33.508 | 40.621 | 53121.6 | 1024.993 | 24.971 | 0.148 | 0.148 | 0.121 | 108.7 | 9.042 | 596.208
5.5 | 14.296 | 33.514 | 40.622 | 53133.4 | 1025.002 | 24.977 | 0.157 | 0.157 | 0.112 | 109.515 | 9.111 | 596.053
6 | 14.289 | 33.519 | 40.62 | 53141.9 | 1025.009 | 24.982 | 0.163 | 0.163 | 0.115 | 109.936 | 9.147 | 615.228
6.5 | 14.287 | 33.521 | 40.621 | 53146.1 | 1025.013 | 24.984 | 0.161 | 0.161 | 0.115 | 110.205 | 9.17 | 506.043
7 | 14.278 | 33.53 | 40.622 | 53162.2 | 1025.025 | 24.993 | 0.179 | 0.179 | 0.123 | 110.267 | 9.176 | 482.521
7.5 | 14.251 | 33.566 | 40.635 | 53221.4 | 1025.06 | 25.027 | 0.191 | 0.191 | 0.136 | 110.489 | 9.198 | 449.03
8 | 14.222 | 33.612 | 40.658 | 53296.2 | 1025.104 | 25.068 | 0.202 | 0.202 | 0.123 | 110.955 | 9.239 | 435.284
8.5 | 14.113 | 33.67 | 40.618 | 53411.2 | 1025.174 | 25.136 | 0.183 | 0.183 | 0.119 | 110.926 | 9.253 | 430.46
9 | 14.034 | 33.714 | 40.591 | 53498.5 | 1025.227 | 25.187 | 0.169 | 0.169 | 0.105 | 110.379 | 9.22 | 418.336
9.5 | 14.011 | 33.722 | 40.578 | 53516.3 | 1025.24 | 25.197 | 0.185 | 0.185 | 0.103 | 109.841 | 9.179 | 411.766
10 | 13.96 | 33.741 | 40.552 | 53560.2 | 1025.267 | 25.223 | 0.167 | 0.167 | 0.094 | 109.426 | 9.153 | 375.634
10.5 | 13.909 | 33.778 | 40.542 | 53627.8 | 1025.309 | 25.261 | 0.191 | 0.191 | 0.112 | 108.83 | 9.11 | 356.855
11 | 13.886 | 33.795 | 40.539 | 53659.4 | 1025.329 | 25.279 | 0.207 | 0.207 | 0.112 | 109.012 | 9.129 | 360.198
11.5 | 13.881 | 33.8 | 40.541 | 53669 | 1025.336 | 25.285 | 0.223 | 0.223 | 0.13 | 109.106 | 9.138 | 345.615
12 | 13.87 | 33.808 | 40.539 | 53684.5 | 1025.347 | 25.293 | 0.206 | 0.206 | 0.119 | 109.234 | 9.15 | 330.908
12.5 | 13.781 | 33.855 | 40.505 | 53778.5 | 1025.404 | 25.347 | 0.224 | 0.224 | 0.115 | 109.523 | 9.188 | 314.386
13 | 13.757 | 33.863 | 40.492 | 53798.3 | 1025.417 | 25.359 | 0.22 | 0.22 | 0.121 | 109.646 | 9.202 | 288.804
13.5 | 13.719 | 33.881 | 40.475 | 53836.4 | 1025.441 | 25.381 | 0.259 | 0.259 | 0.119 | 109.856 | 9.226 | 282.226
14 | 13.713 | 33.887 | 40.475 | 53846.2 | 1025.449 | 25.386 | 0.274 | 0.274 | 0.122 | 110.129 | 9.25 | 272.662
14.5 | 13.711 | 33.888 | 40.475 | 53848.8 | 1025.453 | 25.387 | 0.272 | 0.272 | 0.14 | 110.232 | 9.259 | 264.796
15 | 13.709 | 33.889 | 40.475 | 53852 | 1025.456 | 25.389 | 0.254 | 0.254 | 0.135 | 110.436 | 9.277 | 251.912
15.5 | 13.69 | 33.896 | 40.464 | 53867.1 | 1025.467 | 25.398 | 0.296 | 0.296 | 0.126 | 110.263 | 9.265 | 236.266
16 | 13.66 | 33.906 | 40.446 | 53891.2 | 1025.484 | 25.412 | 0.31 | 0.31 | 0.143 | 110.187 | 9.264 | 221.89
16.5 | 13.65 | 33.911 | 40.443 | 53902.8 | 1025.492 | 25.418 | 0.35 | 0.35 | 0.143 | 110.343 | 9.279 | 213.019
17 | 13.622 | 33.919 | 40.426 | 53923 | 1025.506 | 25.43 | 0.334 | 0.334 | 0.13 | 110.293 | 9.279 | 205.03
17.5 | 13.613 | 33.92 | 40.418 | 53926.8 | 1025.511 | 25.432 | 0.344 | 0.344 | 0.168 | 110.137 | 9.268 | 192.634
18 | 13.585 | 33.916 | 40.386 | 53930.4 | 1025.516 | 25.435 | 0.37 | 0.37 | 0.159 | 109.983 | 9.26 | 183.093
18.5 | 13.54 | 33.93 | 40.36 | 53965.5 | 1025.538 | 25.455 | 0.372 | 0.372 | 0.148 | 110.09 | 9.277 | 174.883
19 | 13.515 | 33.934 | 40.341 | 53979.8 | 1025.549 | 25.463 | 0.401 | 0.401 | 0.187 | 110.063 | 9.279 | 169.391
19.5 | 13.507 | 33.93 | 40.329 | 53976.5 | 1025.549 | 25.462 | 0.446 | 0.446 | 0.252 | 109.836 | 9.262 | 159.202
20 | 13.494 | 33.936 | 40.324 | 53990.3 | 1025.559 | 25.469 | 0.618 | 0.618 | 0.498 | 109.46 | 9.232 | 150.961
20.5 | 13.493 | 33.936 | 40.323 | 53990.6 | 1025.562 | 25.469 | 0.618 | 0.618 | 0.495 | 109.135 | 9.205 | 141.597
21 | 13.488 | 33.936 | 40.318 | 53992.1 | 1025.565 | 25.47 | 0.611 | 0.611 | 0.551 | 109.003 | 9.195 | 131.991
21.5 | 13.48 | 33.932 | 40.307 | 53989.6 | 1025.565 | 25.469 | 0.71 | 0.71 | 0.648 | 108.883 | 9.187 | 121.535
22 | 13.462 | 33.936 | 40.294 | 54001.4 | 1025.574 | 25.476 | 0.798 | 0.798 | 0.786 | 108.724 | 9.176 | 110.061

## TB-6
// AAQ-RINKO Series Data Processing Software
// Version 1.07
// File Date:2022/05/18 13:10:56
// Copyright (C) JFE Advantech Co. | Ltd.
[Format]
FormatVersion=1.00
DataFormat=1
Delimiter=0
MeasMode=1
Model=H-11
[Head]
SondeName=AAQ175-CAD
SondeNo=00377
SensorType=D0D1T1C1C2K0U3O0TOQ0
SensorType2=03030303030303030303
Channel=10
Comment=
PreHeat=1000
Interval=100
SampleCnt=49
StartTime=2022/05/10 09:39:53
EndTime=2022/05/10 09:41:56
DepAdjRho=1.0250
ECA=0
ECB=1
ECDeg=25
ECCoef=0.022
CHLA=0
CHLB=1
PC_SWA=0
PC_SWB=1
PC_SWC=0
PC_SWD=0
DepthZero=0.1569278
StartDepthA=0.0208613125
StartDepthB=0.01552987625
StartDep=0
LastDep=0
Pitch=0
StartPosition=
EndPosition=
StationNo=
DepMark1=
DepMark2=
DepMark3=
FilmNo=171714BA
UseMicroMol=0
CoefDate=2017/08/24
Ch1=-9.48921300e-02 | 3.1298e-05 | 0 | 0 | 0 | 0 | 0 | 0
Ch2=0.000000000e00 | 0 | 0 | 0 | 0 | 0 | 0 | 0
Ch3=-5.50845100e00 | 0.0010612 | -1.1849e-08 | 2.6001e-13 | -2.9558e-18 | 2.1523e-23 | 0 | 0
Ch4=5.391788000e-02 | 37.2044 | 0.02227 | 0 | 0 | 0 | 0 | 0
Ch5=0.000000000e00 | 1 | 0 | 0 | 0 | 0 | 0 | 0
Ch6=-5.21854200e00 | 0.0077773 | 0 | 0 | 0 | 0 | 0 | 0
Ch7=-9.17890300e00 | 0.013877 | 7.7902e-08 | 8.7324e-14 | 0 | 0 | 0 | 0
Ch8=-3.77935100e01 | 1874225 | -6423.822 | 0.011191 | 0.0043 | 6.76e-05 | 0 | 1
Ch9=-1.33139700e01 | 0.0014476 | -2.4132e-08 | 5.3158e-13 | -6.318e-18 | 4.043e-23 | 0 | 0
Ch10=-8.83352300e01 | 0.093082 | 0 | 0 | 0 | 0 | 0 | 0
[Item]
深度 [m] | 水温 [℃] | 塩分 | 電導度 [mS/cm] | EC25 [μS/cm] | 密度 [kg/m3] | シグマＴ | Chl-Flu. [ppb] | Chl-a [μg/l] | 濁度 [FTU] | DO [%] | DO [mg/l] | 光量子 [μmol/(m2*s)]
0 | 14.555 | 33.451 | 40.795 | 52965.4 | 1024.874 | 24.874 | 0.06 | 0.06 | 0.268 | 106.713 | 8.841 | 790.921
0.5 | 14.535 | 33.437 | 40.76 | 52950.5 | 1024.869 | 24.867 | 0.081 | 0.081 | 0.148 | 109.11 | 9.039 | 125.661
1 | 14.455 | 33.421 | 40.667 | 52951.2 | 1024.876 | 24.871 | 0.086 | 0.086 | 0.119 | 108.711 | 9.019 | 101.669
1.5 | 14.445 | 33.428 | 40.665 | 52964.6 | 1024.886 | 24.879 | 0.093 | 0.093 | 0.112 | 108.487 | 9.003 | 92.4
2 | 14.383 | 33.406 | 40.584 | 52952.6 | 1024.885 | 24.876 | 0.101 | 0.101 | 0.117 | 108.355 | 9.004 | 84.426
2.5 | 14.335 | 33.414 | 40.548 | 52977.5 | 1024.903 | 24.891 | 0.109 | 0.109 | 0.126 | 108.043 | 8.987 | 91.919
3 | 14.34 | 33.433 | 40.574 | 53004.4 | 1024.919 | 24.906 | 0.111 | 0.111 | 0.107 | 108.099 | 8.989 | 93.827
3.5 | 14.328 | 33.474 | 40.607 | 53066.2 | 1024.955 | 24.94 | 0.114 | 0.114 | 0.098 | 107.995 | 8.98 | 104.935
4 | 14.325 | 33.478 | 40.608 | 53072.3 | 1024.961 | 24.943 | 0.122 | 0.122 | 0.108 | 107.932 | 8.976 | 120.116
4.5 | 14.318 | 33.484 | 40.609 | 53082.8 | 1024.969 | 24.949 | 0.131 | 0.131 | 0.1 | 107.795 | 8.965 | 138.91
5 | 14.298 | 33.499 | 40.607 | 53110.9 | 1024.987 | 24.965 | 0.152 | 0.152 | 0.108 | 108.475 | 9.024 | 157.1
5.5 | 14.283 | 33.529 | 40.625 | 53158.1 | 1025.016 | 24.991 | 0.163 | 0.163 | 0.133 | 108.665 | 9.041 | 200.476
6 | 14.289 | 33.553 | 40.657 | 53190.5 | 1025.035 | 25.008 | 0.175 | 0.175 | 0.126 | 109.276 | 9.09 | 309.709
6.5 | 14.256 | 33.574 | 40.649 | 53230.4 | 1025.06 | 25.032 | 0.164 | 0.164 | 0.128 | 109.912 | 9.148 | 453.032
7 | 14.237 | 33.592 | 40.651 | 53261.9 | 1025.081 | 25.049 | 0.197 | 0.197 | 0.138 | 109.988 | 9.156 | 465.519
7.5 | 14.226 | 33.601 | 40.65 | 53279 | 1025.093 | 25.059 | 0.189 | 0.189 | 0.144 | 110.326 | 9.186 | 460.727
8 | 14.174 | 33.645 | 40.649 | 53356.6 | 1025.139 | 25.103 | 0.189 | 0.189 | 0.129 | 110.268 | 9.188 | 459.036
8.5 | 14.155 | 33.648 | 40.634 | 53366.7 | 1025.148 | 25.11 | 0.181 | 0.181 | 0.129 | 110.416 | 9.205 | 428.924
9 | 14.116 | 33.653 | 40.604 | 53387 | 1025.163 | 25.122 | 0.179 | 0.179 | 0.13 | 110.143 | 9.191 | 422.439
9.5 | 13.999 | 33.723 | 40.568 | 53522.5 | 1025.243 | 25.201 | 0.171 | 0.171 | 0.107 | 109.922 | 9.186 | 401.558
10 | 14 | 33.719 | 40.565 | 53516.8 | 1025.242 | 25.198 | 0.166 | 0.166 | 0.103 | 109.619 | 9.164 | 390.202
10.5 | 13.902 | 33.777 | 40.535 | 53629.8 | 1025.31 | 25.263 | 0.165 | 0.165 | 0.101 | 109.267 | 9.147 | 386.618
11 | 13.872 | 33.799 | 40.531 | 53669.4 | 1025.334 | 25.285 | 0.185 | 0.185 | 0.094 | 109.093 | 9.138 | 363.409
11.5 | 13.843 | 33.814 | 40.52 | 53701.1 | 1025.355 | 25.303 | 0.2 | 0.2 | 0.105 | 109.081 | 9.141 | 347.779
12 | 13.816 | 33.83 | 40.512 | 53732.1 | 1025.375 | 25.321 | 0.205 | 0.205 | 0.107 | 109.418 | 9.174 | 335.19
12.5 | 13.808 | 33.83 | 40.503 | 53734.6 | 1025.379 | 25.323 | 0.192 | 0.192 | 0.098 | 109.445 | 9.177 | 317.194
13 | 13.752 | 33.858 | 40.481 | 53792.7 | 1025.414 | 25.356 | 0.206 | 0.206 | 0.105 | 109.526 | 9.193 | 298.345
13.5 | 13.708 | 33.878 | 40.462 | 53835.6 | 1025.441 | 25.381 | 0.22 | 0.22 | 0.126 | 109.684 | 9.214 | 288.462
14 | 13.683 | 33.886 | 40.447 | 53854.9 | 1025.455 | 25.392 | 0.232 | 0.232 | 0.129 | 109.986 | 9.243 | 270.274
14.5 | 13.652 | 33.901 | 40.433 | 53885.5 | 1025.474 | 25.409 | 0.244 | 0.244 | 0.117 | 109.96 | 9.246 | 264.615
15 | 13.648 | 33.901 | 40.429 | 53887.1 | 1025.478 | 25.41 | 0.262 | 0.262 | 0.121 | 110.187 | 9.266 | 263.33
15.5 | 13.635 | 33.904 | 40.421 | 53896.2 | 1025.485 | 25.415 | 0.288 | 0.288 | 0.131 | 110.255 | 9.274 | 241.046
16 | 13.62 | 33.909 | 40.412 | 53909.3 | 1025.495 | 25.423 | 0.288 | 0.288 | 0.144 | 110.396 | 9.288 | 228.331
16.5 | 13.615 | 33.914 | 40.413 | 53917.6 | 1025.501 | 25.427 | 0.299 | 0.299 | 0.143 | 110.305 | 9.281 | 216.863
17 | 13.609 | 33.916 | 40.41 | 53923 | 1025.507 | 25.43 | 0.332 | 0.332 | 0.157 | 110.436 | 9.294 | 211.227
17.5 | 13.607 | 33.919 | 40.411 | 53927.2 | 1025.511 | 25.433 | 0.338 | 0.338 | 0.137 | 110.659 | 9.312 | 199.774
18 | 13.604 | 33.919 | 40.409 | 53929.8 | 1025.515 | 25.434 | 0.364 | 0.364 | 0.154 | 110.657 | 9.313 | 191.866
18.5 | 13.587 | 33.908 | 40.381 | 53919.5 | 1025.512 | 25.429 | 0.377 | 0.377 | 0.157 | 110.691 | 9.319 | 182.767
19 | 13.501 | 33.936 | 40.329 | 53986.8 | 1025.553 | 25.468 | 0.415 | 0.415 | 0.218 | 110.385 | 9.309 | 171.495
19.5 | 13.499 | 33.932 | 40.324 | 53983 | 1025.553 | 25.465 | 0.402 | 0.402 | 0.241 | 110.014 | 9.278 | 162.359
20 | 13.485 | 33.935 | 40.314 | 53992 | 1025.56 | 25.471 | 0.443 | 0.443 | 0.235 | 109.721 | 9.256 | 154.089
20.5 | 13.468 | 33.938 | 40.301 | 54001.3 | 1025.568 | 25.476 | 0.487 | 0.487 | 0.308 | 109.39 | 9.231 | 146.574
21 | 13.455 | 33.937 | 40.288 | 54005.2 | 1025.573 | 25.478 | 0.517 | 0.517 | 0.329 | 108.892 | 9.191 | 137.227
21.5 | 13.445 | 33.938 | 40.28 | 54009.1 | 1025.577 | 25.481 | 0.542 | 0.542 | 0.27 | 108.597 | 9.168 | 129.385
22 | 13.437 | 33.941 | 40.275 | 54016.2 | 1025.583 | 25.484 | 0.596 | 0.596 | 0.369 | 108.657 | 9.175 | 121.258
22.5 | 13.419 | 33.939 | 40.257 | 54020.2 | 1025.588 | 25.487 | 0.658 | 0.658 | 0.405 | 108.583 | 9.172 | 113.499
23 | 13.411 | 33.941 | 40.252 | 54025.9 | 1025.593 | 25.49 | 0.741 | 0.741 | 0.385 | 108.713 | 9.185 | 106.859
23.5 | 13.407 | 33.944 | 40.251 | 54031.8 | 1025.599 | 25.493 | 0.887 | 0.887 | 0.389 | 108.519 | 9.169 | 100.157
24 | 13.408 | 33.943 | 40.252 | 54030.3 | 1025.6 | 25.492 | 0.894 | 0.894 | 0.364 | 108.542 | 9.171 | 93.082

## TB-7
// AAQ-RINKO Series Data Processing Software
// Version 1.07
// File Date:2022/05/18 13:13:21
// Copyright (C) JFE Advantech Co. | Ltd.
[Format]
FormatVersion=1.00
DataFormat=1
Delimiter=0
MeasMode=1
Model=H-11
[Head]
SondeName=AAQ175-CAD
SondeNo=00377
SensorType=D0D1T1C1C2K0U3O0TOQ0
SensorType2=03030303030303030303
Channel=10
Comment=
PreHeat=1000
Interval=100
SampleCnt=53
StartTime=2022/05/10 09:44:49
EndTime=2022/05/10 09:46:40
DepAdjRho=1.0250
ECA=0
ECB=1
ECDeg=25
ECCoef=0.022
CHLA=0
CHLB=1
PC_SWA=0
PC_SWB=1
PC_SWC=0
PC_SWD=0
DepthZero=0.1569278
StartDepthA=0.030202865
StartDepthB=0.0243405175
StartDep=0
LastDep=0
Pitch=0
StartPosition=
EndPosition=
StationNo=
DepMark1=
DepMark2=
DepMark3=
FilmNo=171714BA
UseMicroMol=0
CoefDate=2017/08/24
Ch1=-9.48921300e-02 | 3.1298e-05 | 0 | 0 | 0 | 0 | 0 | 0
Ch2=0.000000000e00 | 0 | 0 | 0 | 0 | 0 | 0 | 0
Ch3=-5.50845100e00 | 0.0010612 | -1.1849e-08 | 2.6001e-13 | -2.9558e-18 | 2.1523e-23 | 0 | 0
Ch4=5.391788000e-02 | 37.2044 | 0.02227 | 0 | 0 | 0 | 0 | 0
Ch5=0.000000000e00 | 1 | 0 | 0 | 0 | 0 | 0 | 0
Ch6=-5.21854200e00 | 0.0077773 | 0 | 0 | 0 | 0 | 0 | 0
Ch7=-9.17890300e00 | 0.013877 | 7.7902e-08 | 8.7324e-14 | 0 | 0 | 0 | 0
Ch8=-3.77935100e01 | 1874225 | -6423.822 | 0.011191 | 0.0043 | 6.76e-05 | 0 | 1
Ch9=-1.33139700e01 | 0.0014476 | -2.4132e-08 | 5.3158e-13 | -6.318e-18 | 4.043e-23 | 0 | 0
Ch10=-8.83352300e01 | 0.093082 | 0 | 0 | 0 | 0 | 0 | 0
[Item]
深度 [m] | 水温 [℃] | 塩分 | 電導度 [mS/cm] | EC25 [μS/cm] | 密度 [kg/m3] | シグマＴ | Chl-Flu. [ppb] | Chl-a [μg/l] | 濁度 [FTU] | DO [%] | DO [mg/l] | 光量子 [μmol/(m2*s)]
0 | 14.597 | 33.443 | 40.824 | 52941.3 | 1024.859 | 24.858 | 0.097 | 0.097 | 0.23 | 106.086 | 8.777 | 125.422
0.5 | 14.511 | 33.415 | 40.714 | 52926.9 | 1024.857 | 24.855 | 0.106 | 0.106 | 0.113 | 107.71 | 8.926 | 82.419
1 | 14.49 | 33.386 | 40.662 | 52891.8 | 1024.842 | 24.837 | 0.119 | 0.119 | 0.117 | 108.018 | 8.958 | 78.003
1.5 | 14.341 | 33.429 | 40.569 | 52996.5 | 1024.909 | 24.902 | 0.109 | 0.109 | 0.107 | 108.127 | 8.993 | 81.23
2 | 14.293 | 33.435 | 40.53 | 53019.3 | 1024.925 | 24.916 | 0.117 | 0.117 | 0.112 | 107.668 | 8.962 | 79.911
2.5 | 14.283 | 33.451 | 40.539 | 53046.3 | 1024.942 | 24.931 | 0.121 | 0.121 | 0.126 | 107.621 | 8.959 | 80.423
3 | 14.282 | 33.45 | 40.537 | 53045.1 | 1024.944 | 24.931 | 0.113 | 0.113 | 0.098 | 107.673 | 8.964 | 82.192
3.5 | 14.279 | 33.469 | 40.555 | 53073.5 | 1024.961 | 24.946 | 0.128 | 0.128 | 0.105 | 107.485 | 8.947 | 84.193
4 | 14.303 | 33.476 | 40.586 | 53076.2 | 1024.964 | 24.946 | 0.132 | 0.132 | 0.119 | 107.616 | 8.954 | 95.689
4.5 | 14.313 | 33.483 | 40.602 | 53083.1 | 1024.969 | 24.949 | 0.136 | 0.136 | 0.105 | 107.758 | 8.963 | 100.994
5 | 14.305 | 33.518 | 40.633 | 53135.3 | 1025 | 24.978 | 0.179 | 0.179 | 0.126 | 107.796 | 8.966 | 109.124
5.5 | 14.29 | 33.541 | 40.645 | 53173.5 | 1025.024 | 24.999 | 0.191 | 0.191 | 0.119 | 108.149 | 8.997 | 106.579
6 | 14.267 | 33.552 | 40.636 | 53196.6 | 1025.04 | 25.013 | 0.192 | 0.192 | 0.126 | 108.822 | 9.057 | 119.394
6.5 | 14.257 | 33.561 | 40.635 | 53211.4 | 1025.05 | 25.021 | 0.2 | 0.2 | 0.13 | 109.447 | 9.11 | 143.626
7 | 14.217 | 33.567 | 40.604 | 53232.4 | 1025.066 | 25.034 | 0.175 | 0.175 | 0.126 | 109.961 | 9.159 | 166.292
7.5 | 14.138 | 33.627 | 40.595 | 53342.3 | 1025.131 | 25.098 | 0.156 | 0.156 | 0.107 | 109.68 | 9.147 | 220.729
8 | 14.06 | 33.685 | 40.583 | 53447.8 | 1025.194 | 25.158 | 0.148 | 0.148 | 0.192 | 109.2 | 9.119 | 273.453
8.5 | 14.034 | 33.699 | 40.576 | 53477.1 | 1025.213 | 25.175 | 0.136 | 0.136 | 0.091 | 108.877 | 9.096 | 369.747
9 | 13.942 | 33.755 | 40.549 | 53584.5 | 1025.277 | 25.237 | 0.169 | 0.169 | 0.107 | 108.641 | 9.089 | 405.219
9.5 | 13.917 | 33.776 | 40.548 | 53621.7 | 1025.301 | 25.258 | 0.163 | 0.163 | 0.1 | 108.634 | 9.092 | 379.311
10 | 13.913 | 33.775 | 40.543 | 53621.8 | 1025.303 | 25.258 | 0.166 | 0.166 | 0.089 | 109.017 | 9.125 | 351.014
10.5 | 13.867 | 33.806 | 40.534 | 53681.8 | 1025.34 | 25.292 | 0.174 | 0.174 | 0.098 | 108.826 | 9.116 | 325.174
11 | 13.843 | 33.826 | 40.532 | 53717.1 | 1025.362 | 25.312 | 0.174 | 0.174 | 0.129 | 109.173 | 9.148 | 315.791
11.5 | 13.838 | 33.828 | 40.53 | 53722.2 | 1025.367 | 25.315 | 0.181 | 0.181 | 0.098 | 109.32 | 9.162 | 296.468
12 | 13.826 | 33.833 | 40.524 | 53733.1 | 1025.375 | 25.321 | 0.191 | 0.191 | 0.112 | 109.445 | 9.174 | 303.747
12.5 | 13.794 | 33.84 | 40.502 | 53753.8 | 1025.39 | 25.334 | 0.193 | 0.193 | 0.101 | 109.598 | 9.193 | 301.941
13 | 13.784 | 33.845 | 40.498 | 53764.6 | 1025.398 | 25.34 | 0.213 | 0.213 | 0.112 | 109.832 | 9.214 | 301.649
13.5 | 13.778 | 33.846 | 40.493 | 53767.1 | 1025.402 | 25.341 | 0.206 | 0.206 | 0.112 | 109.676 | 9.202 | 281.388
14 | 13.776 | 33.847 | 40.493 | 53769.8 | 1025.405 | 25.342 | 0.223 | 0.223 | 0.13 | 109.679 | 9.203 | 269.132
14.5 | 13.775 | 33.848 | 40.493 | 53772 | 1025.409 | 25.344 | 0.207 | 0.207 | 0.089 | 109.647 | 9.2 | 269.256
15 | 13.776 | 33.848 | 40.494 | 53771.6 | 1025.41 | 25.343 | 0.235 | 0.235 | 0.112 | 109.656 | 9.201 | 254.418
15.5 | 13.768 | 33.849 | 40.487 | 53776.1 | 1025.415 | 25.346 | 0.241 | 0.241 | 0.134 | 109.634 | 9.201 | 240.693
16 | 13.748 | 33.855 | 40.476 | 53791 | 1025.426 | 25.354 | 0.239 | 0.239 | 0.093 | 109.803 | 9.218 | 224.08
16.5 | 13.708 | 33.87 | 40.454 | 53826.3 | 1025.449 | 25.375 | 0.262 | 0.262 | 0.126 | 109.769 | 9.223 | 223.724
17 | 13.65 | 33.901 | 40.432 | 53888.1 | 1025.486 | 25.41 | 0.313 | 0.313 | 0.133 | 109.803 | 9.234 | 216.37
17.5 | 13.625 | 33.917 | 40.426 | 53919.6 | 1025.506 | 25.428 | 0.305 | 0.305 | 0.136 | 110.073 | 9.26 | 198.638
18 | 13.607 | 33.917 | 40.409 | 53926 | 1025.513 | 25.432 | 0.366 | 0.366 | 0.135 | 110.613 | 9.309 | 194.077
18.5 | 13.606 | 33.919 | 40.41 | 53928.5 | 1025.516 | 25.433 | 0.334 | 0.334 | 0.13 | 110.644 | 9.312 | 184.21
19 | 13.586 | 33.92 | 40.393 | 53937.2 | 1025.523 | 25.438 | 0.342 | 0.342 | 0.15 | 110.645 | 9.316 | 180.487
19.5 | 13.575 | 33.926 | 40.389 | 53949.3 | 1025.532 | 25.445 | 0.366 | 0.366 | 0.147 | 110.6 | 9.314 | 170.093
20 | 13.564 | 33.924 | 40.377 | 53950.8 | 1025.536 | 25.446 | 0.366 | 0.366 | 0.161 | 110.583 | 9.314 | 163.662
20.5 | 13.486 | 33.924 | 40.304 | 53975.9 | 1025.554 | 25.462 | 0.429 | 0.429 | 0.179 | 110.621 | 9.333 | 157.44
21 | 13.463 | 33.929 | 40.287 | 53991.1 | 1025.565 | 25.47 | 0.426 | 0.426 | 0.178 | 110.416 | 9.319 | 149.048
21.5 | 13.442 | 33.94 | 40.279 | 54013.1 | 1025.579 | 25.483 | 0.426 | 0.426 | 0.168 | 110.32 | 9.314 | 145.721
22 | 13.438 | 33.938 | 40.273 | 54011.3 | 1025.581 | 25.482 | 0.469 | 0.469 | 0.164 | 110.218 | 9.307 | 136.878
22.5 | 13.428 | 33.939 | 40.265 | 54016.5 | 1025.586 | 25.485 | 0.498 | 0.498 | 0.157 | 110.066 | 9.296 | 130.246
23 | 13.425 | 33.941 | 40.264 | 54020.3 | 1025.59 | 25.487 | 0.513 | 0.513 | 0.182 | 110.064 | 9.296 | 122.776
23.5 | 13.423 | 33.94 | 40.262 | 54020 | 1025.592 | 25.486 | 0.531 | 0.531 | 0.168 | 110.031 | 9.294 | 118.284
24 | 13.398 | 33.942 | 40.241 | 54032.3 | 1025.601 | 25.494 | 0.596 | 0.596 | 0.196 | 109.927 | 9.29 | 110.88
24.5 | 13.387 | 33.947 | 40.235 | 54042.7 | 1025.609 | 25.499 | 0.622 | 0.622 | 0.196 | 109.436 | 9.249 | 106.23
25 | 13.385 | 33.945 | 40.233 | 54041.5 | 1025.611 | 25.499 | 0.612 | 0.612 | 0.252 | 109.195 | 9.23 | 100.932
25.5 | 13.37 | 33.946 | 40.219 | 54047.4 | 1025.617 | 25.502 | 0.717 | 0.717 | 0.241 | 109.189 | 9.233 | 94.967
26 | 13.36 | 33.949 | 40.212 | 54055.1 | 1025.623 | 25.506 | 1.044 | 1.044 | 0.346 | 108.919 | 9.211 | 89.243