## TB-1
// AAQ-RINKO Series Data Processing Software
// Version 1.07
// File Date:2022/11/14 09:47:48
// Copyright (C) JFE Advantech Co. | Ltd.
[Format]
FormatVersion=1.00
DataFormat=1
Delimiter=0
MeasMode=1
Model=H-11
[Head]
SondeName=AAQ175-CAD
SondeNo=00377
SensorType=D0D1T1C1C2K0U3O0TOQ0
SensorType2=03030303030303030303
Channel=10
Comment=
PreHeat=1000
Interval=100
SampleCnt=14
StartTime=2022/11/07 10:58:34
EndTime=2022/11/07 10:59:27
DepAdjRho=1.0250
ECA=0
ECB=1
ECDeg=25
ECCoef=0.022
CHLA=0
CHLB=1
PC_SWA=0
PC_SWB=1
PC_SWC=0
PC_SWD=0
DepthZero=0.1653351625
StartDepthA=-0.006227687
StartDepthB=-0.006218342
StartDep=0
LastDep=0
Pitch=0
StartPosition=
EndPosition=
StationNo=
DepMark1=
DepMark2=
DepMark3=
FilmNo=171714BA
UseMicroMol=0
CoefDate=2017/08/24
Ch1=-9.48921300e-02 | 3.1298e-05 | 0 | 0 | 0 | 0 | 0 | 0
Ch2=0.000000000e00 | 0 | 0 | 0 | 0 | 0 | 0 | 0
Ch3=-5.50845100e00 | 0.0010612 | -1.1849e-08 | 2.6001e-13 | -2.9558e-18 | 2.1523e-23 | 0 | 0
Ch4=5.391788000e-02 | 37.2044 | 0.02227 | 0 | 0 | 0 | 0 | 0
Ch5=0.000000000e00 | 1 | 0 | 0 | 0 | 0 | 0 | 0
Ch6=-5.21854200e00 | 0.0077773 | 0 | 0 | 0 | 0 | 0 | 0
Ch7=-9.17890300e00 | 0.013877 | 7.7902e-08 | 8.7324e-14 | 0 | 0 | 0 | 0
Ch8=-3.77935100e01 | 1874225 | -6423.822 | 0.011191 | 0.0043 | 6.76e-05 | 0 | 1
Ch9=-1.33139700e01 | 0.0014476 | -2.4132e-08 | 5.3158e-13 | -6.318e-18 | 4.043e-23 | 0 | 0
Ch10=-8.83352300e01 | 0.093082 | 0 | 0 | 0 | 0 | 0 | 0
[Item]
深度 [m] | 水温 [℃] | 塩分 | 電導度 [mS/cm] | EC25 [μS/cm] | 密度 [kg/m3] | シグマＴ | Chl-Flu. [ppb] | Chl-a [μg/l] | 濁度 [FTU] | DO [%] | DO [mg/l] | 光量子 [μmol/(m2*s)]
0 | 20.117 | 33.379 | 46.048 | 51590.1 | 1023.496 | 23.496 | 0.258 | 0.258 | 0.467 | 96.44 | 7.174 | 84.705
0.5 | 20.131 | 33.324 | 45.994 | 51511.7 | 1023.452 | 23.45 | 0.254 | 0.254 | 0.405 | 94.44 | 7.024 | 912.589
1 | 20.137 | 33.351 | 46.033 | 51547.9 | 1023.473 | 23.469 | 0.219 | 0.219 | 0.404 | 94.369 | 7.017 | 938.186
1.5 | 20.192 | 33.47 | 46.233 | 51702.6 | 1023.552 | 23.545 | 0.273 | 0.273 | 0.421 | 94.858 | 7.041 | 680.898
2 | 20.151 | 33.474 | 46.198 | 51715 | 1023.567 | 23.558 | 0.294 | 0.294 | 0.447 | 95.402 | 7.086 | 534.836
2.5 | 20.146 | 33.487 | 46.21 | 51733.9 | 1023.58 | 23.569 | 0.323 | 0.323 | 0.435 | 95.883 | 7.122 | 574.079
3 | 20.107 | 33.475 | 46.157 | 51725.5 | 1023.584 | 23.571 | 0.345 | 0.345 | 0.57 | 96.078 | 7.142 | 441.664
3.5 | 20.073 | 33.471 | 46.119 | 51725.8 | 1023.592 | 23.577 | 0.37 | 0.37 | 0.624 | 95.923 | 7.135 | 389.755
4 | 20.067 | 33.462 | 46.102 | 51714.1 | 1023.589 | 23.571 | 0.408 | 0.408 | 0.664 | 95.494 | 7.104 | 366.016
4.5 | 20.028 | 33.446 | 46.045 | 51700.5 | 1023.59 | 23.57 | 0.437 | 0.437 | 1.029 | 95.372 | 7.1 | 313.948
5 | 19.97 | 33.447 | 45.989 | 51711.6 | 1023.607 | 23.585 | 0.476 | 0.476 | 0.887 | 95.309 | 7.103 | 287.532
5.5 | 19.958 | 33.449 | 45.981 | 51717.8 | 1023.615 | 23.59 | 0.504 | 0.504 | 0.771 | 95.076 | 7.087 | 251.206
6 | 19.954 | 33.445 | 45.972 | 51712 | 1023.614 | 23.588 | 0.521 | 0.521 | 0.927 | 94.909 | 7.075 | 213.694
6.5 | 19.957 | 33.446 | 45.976 | 51713.2 | 1023.616 | 23.588 | 0.569 | 0.569 | 0.939 | 95.005 | 7.082 | 190.416

## TB-2
// AAQ-RINKO Series Data Processing Software
// Version 1.07
// File Date:2022/11/14 09:59:45
// Copyright (C) JFE Advantech Co. | Ltd.
[Format]
FormatVersion=1.00
DataFormat=1
Delimiter=0
MeasMode=1
Model=H-11
[Head]
SondeName=AAQ175-CAD
SondeNo=00377
SensorType=D0D1T1C1C2K0U3O0TOQ0
SensorType2=03030303030303030303
Channel=10
Comment=
PreHeat=1000
Interval=100
SampleCnt=24
StartTime=2022/11/07 11:00:56
EndTime=2022/11/07 11:02:05
DepAdjRho=1.0250
ECA=0
ECB=1
ECDeg=25
ECCoef=0.022
CHLA=0
CHLB=1
PC_SWA=0
PC_SWB=1
PC_SWC=0
PC_SWD=0
DepthZero=0.1653351625
StartDepthA=0.0093408525
StartDepthB=0.00999076875
StartDep=0
LastDep=0
Pitch=0
StartPosition=
EndPosition=
StationNo=
DepMark1=
DepMark2=
DepMark3=
FilmNo=171714BA
UseMicroMol=0
CoefDate=2017/08/24
Ch1=-9.48921300e-02 | 3.1298e-05 | 0 | 0 | 0 | 0 | 0 | 0
Ch2=0.000000000e00 | 0 | 0 | 0 | 0 | 0 | 0 | 0
Ch3=-5.50845100e00 | 0.0010612 | -1.1849e-08 | 2.6001e-13 | -2.9558e-18 | 2.1523e-23 | 0 | 0
Ch4=5.391788000e-02 | 37.2044 | 0.02227 | 0 | 0 | 0 | 0 | 0
Ch5=0.000000000e00 | 1 | 0 | 0 | 0 | 0 | 0 | 0
Ch6=-5.21854200e00 | 0.0077773 | 0 | 0 | 0 | 0 | 0 | 0
Ch7=-9.17890300e00 | 0.013877 | 7.7902e-08 | 8.7324e-14 | 0 | 0 | 0 | 0
Ch8=-3.77935100e01 | 1874225 | -6423.822 | 0.011191 | 0.0043 | 6.76e-05 | 0 | 1
Ch9=-1.33139700e01 | 0.0014476 | -2.4132e-08 | 5.3158e-13 | -6.318e-18 | 4.043e-23 | 0 | 0
Ch10=-8.83352300e01 | 0.093082 | 0 | 0 | 0 | 0 | 0 | 0
[Item]
深度 [m] | 水温 [℃] | 塩分 | 電導度 [mS/cm] | EC25 [μS/cm] | 密度 [kg/m3] | シグマＴ | Chl-Flu. [ppb] | Chl-a [μg/l] | 濁度 [FTU] | DO [%] | DO [mg/l] | 光量子 [μmol/(m2*s)]
0 | 20.084 | 33.142 | 45.724 | 51268.6 | 1023.324 | 23.324 | 0.186 | 0.186 | 0.348 | 98.209 | 7.322 | 108.953
0.5 | 20.127 | 33.301 | 45.962 | 51480.7 | 1023.436 | 23.433 | 0.206 | 0.206 | 0.511 | 95.249 | 7.087 | 78.686
1 | 20.107 | 33.367 | 46.022 | 51574.4 | 1023.493 | 23.488 | 0.197 | 0.197 | 0.308 | 94.868 | 7.058 | 71.58
1.5 | 20.149 | 33.427 | 46.138 | 51650.3 | 1023.53 | 23.523 | 0.248 | 0.248 | 0.388 | 94.665 | 7.036 | 74.453
2 | 20.132 | 33.458 | 46.16 | 51697.1 | 1023.56 | 23.552 | 0.292 | 0.292 | 0.566 | 95.321 | 7.084 | 95.192
2.5 | 20.087 | 33.471 | 46.133 | 51723.3 | 1023.584 | 23.573 | 0.31 | 0.31 | 0.611 | 95.056 | 7.07 | 137.498
3 | 20.075 | 33.475 | 46.125 | 51730.5 | 1023.592 | 23.579 | 0.332 | 0.332 | 0.685 | 94.979 | 7.065 | 227.005
3.5 | 20.051 | 33.472 | 46.099 | 51730.7 | 1023.598 | 23.583 | 0.35 | 0.35 | 0.689 | 94.823 | 7.056 | 339.123
4 | 20.037 | 33.467 | 46.079 | 51727.4 | 1023.601 | 23.583 | 0.37 | 0.37 | 0.682 | 94.741 | 7.052 | 325.546
4.5 | 20.019 | 33.463 | 46.056 | 51724.7 | 1023.604 | 23.585 | 0.395 | 0.395 | 0.717 | 95.1 | 7.081 | 308.196
5 | 20.018 | 33.464 | 46.057 | 51727.6 | 1023.608 | 23.586 | 0.415 | 0.415 | 0.699 | 95.039 | 7.077 | 264.199
5.5 | 20.022 | 33.469 | 46.068 | 51733.9 | 1023.613 | 23.589 | 0.43 | 0.43 | 0.717 | 94.957 | 7.07 | 239.757
6 | 20.028 | 33.47 | 46.074 | 51733.1 | 1023.614 | 23.587 | 0.476 | 0.476 | 0.657 | 95.158 | 7.084 | 216.398
6.5 | 20.023 | 33.467 | 46.067 | 51730.6 | 1023.615 | 23.587 | 0.468 | 0.468 | 0.699 | 95.11 | 7.081 | 196.832
7 | 20.011 | 33.465 | 46.053 | 51729.9 | 1023.619 | 23.588 | 0.518 | 0.518 | 0.685 | 95.24 | 7.092 | 165.538
7.5 | 20.005 | 33.464 | 46.046 | 51730.5 | 1023.622 | 23.589 | 0.537 | 0.537 | 0.631 | 95.123 | 7.085 | 154.226
8 | 20.003 | 33.464 | 46.043 | 51730.4 | 1023.625 | 23.589 | 0.56 | 0.56 | 0.638 | 95.247 | 7.094 | 140.778
8.5 | 19.999 | 33.464 | 46.04 | 51731.4 | 1023.628 | 23.59 | 0.588 | 0.588 | 0.679 | 95.276 | 7.097 | 121.765
9 | 19.994 | 33.461 | 46.032 | 51729.4 | 1023.63 | 23.59 | 0.562 | 0.562 | 0.643 | 95.378 | 7.105 | 109.837
9.5 | 19.986 | 33.461 | 46.024 | 51730.5 | 1023.634 | 23.592 | 0.572 | 0.572 | 0.769 | 95.305 | 7.1 | 102.67
10 | 19.984 | 33.462 | 46.024 | 51732.4 | 1023.637 | 23.593 | 0.59 | 0.59 | 0.78 | 95.224 | 7.094 | 89.694
10.5 | 19.984 | 33.461 | 46.023 | 51731.5 | 1023.639 | 23.592 | 0.6 | 0.6 | 0.762 | 95.219 | 7.094 | 82.828
11 | 19.982 | 33.462 | 46.022 | 51732.8 | 1023.642 | 23.593 | 0.628 | 0.628 | 0.804 | 95.306 | 7.101 | 73.605
11.5 | 19.983 | 33.462 | 46.024 | 51733 | 1023.644 | 23.593 | 0.809 | 0.809 | 1.063 | 95.274 | 7.098 | 64.087

## TB-3
// AAQ-RINKO Series Data Processing Software
// Version 1.07
// File Date:2022/11/14 10:01:16
// Copyright (C) JFE Advantech Co. | Ltd.
[Format]
FormatVersion=1.00
DataFormat=1
Delimiter=0
MeasMode=1
Model=H-11
[Head]
SondeName=AAQ175-CAD
SondeNo=00377
SensorType=D0D1T1C1C2K0U3O0TOQ0
SensorType2=03030303030303030303
Channel=10
Comment=
PreHeat=1000
Interval=100
SampleCnt=34
StartTime=2022/11/07 11:05:29
EndTime=2022/11/07 11:06:41
DepAdjRho=1.0250
ECA=0
ECB=1
ECDeg=25
ECCoef=0.022
CHLA=0
CHLB=1
PC_SWA=0
PC_SWB=1
PC_SWC=0
PC_SWD=0
DepthZero=0.1653351625
StartDepthA=0.00311313575
StartDepthB=0.00351308875
StartDep=0
LastDep=0
Pitch=0
StartPosition=
EndPosition=
StationNo=
DepMark1=
DepMark2=
DepMark3=
FilmNo=171714BA
UseMicroMol=0
CoefDate=2017/08/24
Ch1=-9.48921300e-02 | 3.1298e-05 | 0 | 0 | 0 | 0 | 0 | 0
Ch2=0.000000000e00 | 0 | 0 | 0 | 0 | 0 | 0 | 0
Ch3=-5.50845100e00 | 0.0010612 | -1.1849e-08 | 2.6001e-13 | -2.9558e-18 | 2.1523e-23 | 0 | 0
Ch4=5.391788000e-02 | 37.2044 | 0.02227 | 0 | 0 | 0 | 0 | 0
Ch5=0.000000000e00 | 1 | 0 | 0 | 0 | 0 | 0 | 0
Ch6=-5.21854200e00 | 0.0077773 | 0 | 0 | 0 | 0 | 0 | 0
Ch7=-9.17890300e00 | 0.013877 | 7.7902e-08 | 8.7324e-14 | 0 | 0 | 0 | 0
Ch8=-3.77935100e01 | 1874225 | -6423.822 | 0.011191 | 0.0043 | 6.76e-05 | 0 | 1
Ch9=-1.33139700e01 | 0.0014476 | -2.4132e-08 | 5.3158e-13 | -6.318e-18 | 4.043e-23 | 0 | 0
Ch10=-8.83352300e01 | 0.093082 | 0 | 0 | 0 | 0 | 0 | 0
[Item]
深度 [m] | 水温 [℃] | 塩分 | 電導度 [mS/cm] | EC25 [μS/cm] | 密度 [kg/m3] | シグマＴ | Chl-Flu. [ppb] | Chl-a [μg/l] | 濁度 [FTU] | DO [%] | DO [mg/l] | 光量子 [μmol/(m2*s)]
0 | 20.132 | 33.347 | 46.022 | 51542.6 | 1023.467 | 23.467 | 0.181 | 0.181 | 0.274 | 99.388 | 7.404 | 1553.36
0.5 | 20.183 | 33.412 | 46.153 | 51623.3 | 1023.505 | 23.503 | 0.198 | 0.198 | 0.289 | 94.646 | 7.035 | 828.511
1 | 20.2 | 33.433 | 46.196 | 51650.2 | 1023.519 | 23.515 | 0.21 | 0.21 | 0.266 | 94.346 | 7.006 | 649.995
1.5 | 20.223 | 33.477 | 46.272 | 51706.3 | 1023.548 | 23.542 | 0.216 | 0.216 | 0.252 | 94.898 | 7.042 | 434.23
2 | 20.196 | 33.483 | 46.254 | 51720.1 | 1023.563 | 23.554 | 0.233 | 0.233 | 0.248 | 95.676 | 7.103 | 616.531
2.5 | 20.166 | 33.49 | 46.233 | 51735.7 | 1023.578 | 23.567 | 0.239 | 0.239 | 0.28 | 96.2 | 7.145 | 518.841
3 | 20.151 | 33.491 | 46.219 | 51738.6 | 1023.584 | 23.571 | 0.264 | 0.264 | 0.343 | 96.304 | 7.155 | 552.607
3.5 | 20.145 | 33.489 | 46.212 | 51738.5 | 1023.587 | 23.572 | 0.264 | 0.264 | 0.336 | 96.453 | 7.166 | 530.104
4 | 20.136 | 33.488 | 46.201 | 51737.7 | 1023.59 | 23.573 | 0.28 | 0.28 | 0.522 | 96.702 | 7.186 | 346.267
4.5 | 20.111 | 33.478 | 46.165 | 51729.8 | 1023.592 | 23.573 | 0.317 | 0.317 | 0.556 | 96.383 | 7.166 | 453.8
5 | 20.066 | 33.475 | 46.118 | 51733.4 | 1023.604 | 23.582 | 0.355 | 0.355 | 0.55 | 96.175 | 7.156 | 389.612
5.5 | 20.056 | 33.476 | 46.109 | 51736.7 | 1023.609 | 23.585 | 0.375 | 0.375 | 0.605 | 96.071 | 7.149 | 293.186
6 | 20.049 | 33.476 | 46.102 | 51737.6 | 1023.613 | 23.586 | 0.41 | 0.41 | 0.489 | 95.873 | 7.136 | 301.703
6.5 | 20.039 | 33.474 | 46.09 | 51737.1 | 1023.616 | 23.588 | 0.443 | 0.443 | 0.48 | 95.799 | 7.132 | 259.11
7 | 20.036 | 33.472 | 46.086 | 51735.4 | 1023.618 | 23.587 | 0.447 | 0.447 | 0.486 | 95.784 | 7.131 | 257.885
7.5 | 20.031 | 33.47 | 46.079 | 51734.3 | 1023.62 | 23.587 | 0.477 | 0.477 | 0.536 | 95.693 | 7.125 | 237.67
8 | 20.025 | 33.468 | 46.07 | 51732.4 | 1023.622 | 23.587 | 0.508 | 0.508 | 0.48 | 95.613 | 7.12 | 218.868
8.5 | 20.018 | 33.47 | 46.065 | 51736.5 | 1023.628 | 23.59 | 0.526 | 0.526 | 0.452 | 95.724 | 7.128 | 190.695
9 | 20.014 | 33.469 | 46.062 | 51736.4 | 1023.63 | 23.591 | 0.56 | 0.56 | 0.433 | 95.752 | 7.13 | 178.284
9.5 | 20.016 | 33.473 | 46.068 | 51741.1 | 1023.634 | 23.593 | 0.552 | 0.552 | 0.426 | 95.605 | 7.119 | 166.199
10 | 20.011 | 33.459 | 46.046 | 51723.4 | 1023.628 | 23.584 | 0.601 | 0.601 | 0.444 | 95.805 | 7.136 | 142.556
10.5 | 19.96 | 33.453 | 45.99 | 51724.9 | 1023.639 | 23.593 | 0.612 | 0.612 | 0.472 | 95.476 | 7.118 | 133.271
11 | 19.939 | 33.452 | 45.969 | 51727.8 | 1023.646 | 23.597 | 0.626 | 0.626 | 0.468 | 95.484 | 7.121 | 123.986
11.5 | 19.929 | 33.452 | 45.959 | 51729.6 | 1023.65 | 23.6 | 0.638 | 0.638 | 0.457 | 95.378 | 7.114 | 112.35
12 | 19.927 | 33.453 | 45.958 | 51731.7 | 1023.654 | 23.601 | 0.644 | 0.644 | 0.454 | 95.382 | 7.116 | 101.693
12.5 | 19.926 | 33.454 | 45.957 | 51732.8 | 1023.657 | 23.602 | 0.658 | 0.658 | 0.466 | 95.376 | 7.115 | 92.648
13 | 19.923 | 33.452 | 45.953 | 51731.4 | 1023.659 | 23.602 | 0.658 | 0.658 | 0.512 | 95.403 | 7.117 | 85.357
13.5 | 19.92 | 33.452 | 45.95 | 51731.5 | 1023.661 | 23.602 | 0.653 | 0.653 | 0.414 | 95.464 | 7.122 | 79.083
14 | 19.917 | 33.451 | 45.947 | 51731.8 | 1023.664 | 23.602 | 0.633 | 0.633 | 0.397 | 95.364 | 7.115 | 72.083
14.5 | 19.916 | 33.451 | 45.946 | 51732.5 | 1023.667 | 23.603 | 0.646 | 0.646 | 0.472 | 95.517 | 7.127 | 66.484
15 | 19.915 | 33.451 | 45.945 | 51732.1 | 1023.668 | 23.603 | 0.638 | 0.638 | 0.437 | 95.549 | 7.13 | 61.388
15.5 | 19.913 | 33.45 | 45.942 | 51732.1 | 1023.671 | 23.603 | 0.609 | 0.609 | 0.503 | 95.44 | 7.121 | 57.308
16 | 19.893 | 33.441 | 45.912 | 51723.1 | 1023.671 | 23.601 | 0.612 | 0.612 | 0.555 | 95.598 | 7.136 | 52.095
16.5 | 19.874 | 33.441 | 45.894 | 51727.2 | 1023.679 | 23.606 | 0.698 | 0.698 | 0.864 | 95.42 | 7.125 | 46.969

## TB-4
// AAQ-RINKO Series Data Processing Software
// Version 1.07
// File Date:2022/11/14 10:03:07
// Copyright (C) JFE Advantech Co. | Ltd.
[Format]
FormatVersion=1.00
DataFormat=1
Delimiter=0
MeasMode=1
Model=H-11
[Head]
SondeName=AAQ175-CAD
SondeNo=00377
SensorType=D0D1T1C1C2K0U3O0TOQ0
SensorType2=03030303030303030303
Channel=10
Comment=
PreHeat=1000
Interval=100
SampleCnt=40
StartTime=2022/11/07 11:07:56
EndTime=2022/11/07 11:09:26
DepAdjRho=1.0250
ECA=0
ECB=1
ECDeg=25
ECCoef=0.022
CHLA=0
CHLB=1
PC_SWA=0
PC_SWB=1
PC_SWC=0
PC_SWD=0
DepthZero=0.1653351625
StartDepthA=0.01245395875
StartDepthB=0.0111352975
StartDep=0
LastDep=0
Pitch=0
StartPosition=
EndPosition=
StationNo=
DepMark1=
DepMark2=
DepMark3=
FilmNo=171714BA
UseMicroMol=0
CoefDate=2017/08/24
Ch1=-9.48921300e-02 | 3.1298e-05 | 0 | 0 | 0 | 0 | 0 | 0
Ch2=0.000000000e00 | 0 | 0 | 0 | 0 | 0 | 0 | 0
Ch3=-5.50845100e00 | 0.0010612 | -1.1849e-08 | 2.6001e-13 | -2.9558e-18 | 2.1523e-23 | 0 | 0
Ch4=5.391788000e-02 | 37.2044 | 0.02227 | 0 | 0 | 0 | 0 | 0
Ch5=0.000000000e00 | 1 | 0 | 0 | 0 | 0 | 0 | 0
Ch6=-5.21854200e00 | 0.0077773 | 0 | 0 | 0 | 0 | 0 | 0
Ch7=-9.17890300e00 | 0.013877 | 7.7902e-08 | 8.7324e-14 | 0 | 0 | 0 | 0
Ch8=-3.77935100e01 | 1874225 | -6423.822 | 0.011191 | 0.0043 | 6.76e-05 | 0 | 1
Ch9=-1.33139700e01 | 0.0014476 | -2.4132e-08 | 5.3158e-13 | -6.318e-18 | 4.043e-23 | 0 | 0
Ch10=-8.83352300e01 | 0.093082 | 0 | 0 | 0 | 0 | 0 | 0
[Item]
深度 [m] | 水温 [℃] | 塩分 | 電導度 [mS/cm] | EC25 [μS/cm] | 密度 [kg/m3] | シグマＴ | Chl-Flu. [ppb] | Chl-a [μg/l] | 濁度 [FTU] | DO [%] | DO [mg/l] | 光量子 [μmol/(m2*s)]
0 | 20.09 | 33.398 | 46.045 | 51620.8 | 1023.517 | 23.517 | 0.212 | 0.212 | 0.559 | 98.929 | 7.372 | 1854.444
0.5 | 20.173 | 33.441 | 46.178 | 51664.6 | 1023.53 | 23.527 | 0.224 | 0.224 | 0.335 | 95.552 | 7.098 | 864.736
1 | 20.194 | 33.464 | 46.228 | 51693.3 | 1023.544 | 23.54 | 0.233 | 0.233 | 0.286 | 95.932 | 7.122 | 446.398
1.5 | 20.192 | 33.478 | 46.243 | 51712.9 | 1023.557 | 23.551 | 0.241 | 0.241 | 0.291 | 96.25 | 7.145 | 800.555
2 | 20.174 | 33.478 | 46.226 | 51717.3 | 1023.565 | 23.556 | 0.241 | 0.241 | 0.282 | 96.319 | 7.152 | 578.787
2.5 | 20.112 | 33.476 | 46.163 | 51724.7 | 1023.581 | 23.57 | 0.286 | 0.286 | 0.357 | 96.205 | 7.151 | 487.589
3 | 20.108 | 33.474 | 46.157 | 51723.6 | 1023.583 | 23.57 | 0.294 | 0.294 | 0.4 | 95.985 | 7.135 | 404.48
3.5 | 20.073 | 33.466 | 46.113 | 51718.4 | 1023.588 | 23.573 | 0.317 | 0.317 | 0.405 | 95.767 | 7.124 | 415.906
4 | 20.062 | 33.466 | 46.103 | 51721 | 1023.593 | 23.576 | 0.325 | 0.325 | 0.423 | 96.225 | 7.16 | 411.866
4.5 | 20.071 | 33.475 | 46.123 | 51732.8 | 1023.6 | 23.581 | 0.336 | 0.336 | 0.496 | 95.947 | 7.137 | 368.374
5 | 20.068 | 33.472 | 46.116 | 51728.7 | 1023.601 | 23.579 | 0.353 | 0.353 | 0.447 | 96.05 | 7.145 | 331.808
5.5 | 20.056 | 33.47 | 46.102 | 51728.5 | 1023.604 | 23.58 | 0.386 | 0.386 | 0.461 | 96.027 | 7.145 | 294.823
6 | 20.043 | 33.474 | 46.095 | 51737 | 1023.614 | 23.587 | 0.404 | 0.404 | 0.466 | 95.976 | 7.143 | 263.858
6.5 | 20.062 | 33.481 | 46.121 | 51742.6 | 1023.616 | 23.587 | 0.428 | 0.428 | 0.43 | 95.884 | 7.133 | 255.185
7 | 20.021 | 33.464 | 46.06 | 51726.7 | 1023.615 | 23.585 | 0.459 | 0.459 | 0.429 | 95.797 | 7.132 | 236.212
7.5 | 19.979 | 33.455 | 46.01 | 51722.6 | 1023.622 | 23.589 | 0.487 | 0.487 | 0.452 | 95.756 | 7.135 | 205.836
8 | 19.959 | 33.452 | 45.987 | 51723 | 1023.628 | 23.592 | 0.521 | 0.521 | 0.475 | 95.499 | 7.119 | 189.95
8.5 | 19.944 | 33.452 | 45.972 | 51726.1 | 1023.634 | 23.596 | 0.549 | 0.549 | 0.431 | 95.476 | 7.119 | 184.024
9 | 19.936 | 33.455 | 45.968 | 51730.6 | 1023.64 | 23.6 | 0.56 | 0.56 | 0.454 | 95.343 | 7.11 | 164.29
9.5 | 19.931 | 33.452 | 45.959 | 51728.3 | 1023.641 | 23.6 | 0.585 | 0.585 | 0.459 | 95.338 | 7.111 | 148.529
10 | 19.926 | 33.451 | 45.954 | 51727.5 | 1023.644 | 23.6 | 0.626 | 0.626 | 0.461 | 95.401 | 7.116 | 139.298
10.5 | 19.927 | 33.45 | 45.953 | 51726.6 | 1023.645 | 23.599 | 0.624 | 0.624 | 0.468 | 95.215 | 7.102 | 126.708
11 | 19.925 | 33.45 | 45.952 | 51727 | 1023.648 | 23.599 | 0.63 | 0.63 | 0.543 | 95.307 | 7.109 | 116.431
11.5 | 19.925 | 33.451 | 45.953 | 51728.3 | 1023.65 | 23.6 | 0.652 | 0.652 | 0.509 | 95.295 | 7.108 | 108.553
12 | 19.924 | 33.451 | 45.953 | 51729 | 1023.653 | 23.6 | 0.658 | 0.658 | 0.499 | 95.4 | 7.116 | 99.722
12.5 | 19.919 | 33.448 | 45.944 | 51725.5 | 1023.654 | 23.599 | 0.656 | 0.656 | 0.48 | 95.442 | 7.12 | 91.19
13 | 19.917 | 33.45 | 45.945 | 51730 | 1023.659 | 23.602 | 0.628 | 0.628 | 0.465 | 95.404 | 7.117 | 82.169
13.5 | 19.916 | 33.451 | 45.945 | 51730.9 | 1023.662 | 23.602 | 0.677 | 0.677 | 0.513 | 95.402 | 7.117 | 75.645
14 | 19.916 | 33.451 | 45.945 | 51731.3 | 1023.664 | 23.602 | 0.62 | 0.62 | 0.486 | 95.431 | 7.119 | 69.835
14.5 | 19.918 | 33.451 | 45.948 | 51732.1 | 1023.666 | 23.602 | 0.634 | 0.634 | 0.496 | 95.457 | 7.121 | 64.18
15 | 19.92 | 33.452 | 45.951 | 51732.3 | 1023.668 | 23.602 | 0.648 | 0.648 | 0.452 | 95.482 | 7.123 | 58.208
15.5 | 19.913 | 33.45 | 45.942 | 51732.2 | 1023.671 | 23.603 | 0.653 | 0.653 | 0.444 | 95.466 | 7.122 | 54.337
16 | 19.9 | 33.447 | 45.926 | 51729.9 | 1023.674 | 23.604 | 0.622 | 0.622 | 0.471 | 95.546 | 7.13 | 50.304
16.5 | 19.902 | 33.448 | 45.929 | 51730.7 | 1023.676 | 23.604 | 0.617 | 0.617 | 0.541 | 95.544 | 7.13 | 45.688
17 | 19.902 | 33.448 | 45.93 | 51731.5 | 1023.679 | 23.604 | 0.632 | 0.632 | 0.475 | 95.672 | 7.139 | 42.748
17.5 | 19.899 | 33.45 | 45.929 | 51734.7 | 1023.683 | 23.606 | 0.628 | 0.628 | 0.545 | 95.581 | 7.132 | 39.095
18 | 19.895 | 33.446 | 45.92 | 51730.3 | 1023.683 | 23.604 | 0.609 | 0.609 | 0.559 | 95.598 | 7.135 | 35.744
18.5 | 19.894 | 33.447 | 45.921 | 51732.2 | 1023.686 | 23.605 | 0.614 | 0.614 | 0.507 | 95.48 | 7.126 | 33.3
19 | 19.891 | 33.445 | 45.916 | 51730.7 | 1023.688 | 23.605 | 0.624 | 0.624 | 0.461 | 95.506 | 7.128 | 30.554
19.5 | 19.886 | 33.44 | 45.905 | 51724.5 | 1023.688 | 23.602 | 0.638 | 0.638 | 0.695 | 95.632 | 7.138 | 28.235

## TB-5
// AAQ-RINKO Series Data Processing Software
// Version 1.07
// File Date:2022/11/14 10:06:09
// Copyright (C) JFE Advantech Co. | Ltd.
[Format]
FormatVersion=1.00
DataFormat=1
Delimiter=0
MeasMode=1
Model=H-11
[Head]
SondeName=AAQ175-CAD
SondeNo=00377
SensorType=D0D1T1C1C2K0U3O0TOQ0
SensorType2=03030303030303030303
Channel=10
Comment=
PreHeat=1000
Interval=100
SampleCnt=46
StartTime=2022/11/07 11:11:14
EndTime=2022/11/07 11:12:54
DepAdjRho=1.0250
ECA=0
ECB=1
ECDeg=25
ECCoef=0.022
CHLA=0
CHLB=1
PC_SWA=0
PC_SWB=1
PC_SWC=0
PC_SWD=0
DepthZero=0.1653351625
StartDepthA=0.00311313575
StartDepthB=-0.001611595
StartDep=0
LastDep=0
Pitch=0
StartPosition=
EndPosition=
StationNo=
DepMark1=
DepMark2=
DepMark3=
FilmNo=171714BA
UseMicroMol=0
CoefDate=2017/08/24
Ch1=-9.48921300e-02 | 3.1298e-05 | 0 | 0 | 0 | 0 | 0 | 0
Ch2=0.000000000e00 | 0 | 0 | 0 | 0 | 0 | 0 | 0
Ch3=-5.50845100e00 | 0.0010612 | -1.1849e-08 | 2.6001e-13 | -2.9558e-18 | 2.1523e-23 | 0 | 0
Ch4=5.391788000e-02 | 37.2044 | 0.02227 | 0 | 0 | 0 | 0 | 0
Ch5=0.000000000e00 | 1 | 0 | 0 | 0 | 0 | 0 | 0
Ch6=-5.21854200e00 | 0.0077773 | 0 | 0 | 0 | 0 | 0 | 0
Ch7=-9.17890300e00 | 0.013877 | 7.7902e-08 | 8.7324e-14 | 0 | 0 | 0 | 0
Ch8=-3.77935100e01 | 1874225 | -6423.822 | 0.011191 | 0.0043 | 6.76e-05 | 0 | 1
Ch9=-1.33139700e01 | 0.0014476 | -2.4132e-08 | 5.3158e-13 | -6.318e-18 | 4.043e-23 | 0 | 0
Ch10=-8.83352300e01 | 0.093082 | 0 | 0 | 0 | 0 | 0 | 0
[Item]
深度 [m] | 水温 [℃] | 塩分 | 電導度 [mS/cm] | EC25 [μS/cm] | 密度 [kg/m3] | シグマＴ | Chl-Flu. [ppb] | Chl-a [μg/l] | 濁度 [FTU] | DO [%] | DO [mg/l] | 光量子 [μmol/(m2*s)]
0 | 20.244 | 33.438 | 46.244 | 51648.7 | 1023.507 | 23.507 | 0.191 | 0.191 | 0.297 | 98.07 | 7.279 | 1798.037
0.5 | 20.239 | 33.457 | 46.263 | 51675.8 | 1023.525 | 23.523 | 0.207 | 0.207 | 0.298 | 97.033 | 7.201 | 1317.939
1 | 20.189 | 33.463 | 46.221 | 51692.8 | 1023.545 | 23.54 | 0.239 | 0.239 | 0.325 | 96.976 | 7.201 | 1047.41
1.5 | 20.145 | 33.47 | 46.187 | 51710.8 | 1023.564 | 23.557 | 0.244 | 0.244 | 0.322 | 96.531 | 7.171 | 852.573
2 | 20.115 | 33.472 | 46.161 | 51718.6 | 1023.575 | 23.566 | 0.264 | 0.264 | 0.336 | 96.235 | 7.154 | 683.434
2.5 | 20.112 | 33.468 | 46.153 | 51713.7 | 1023.575 | 23.564 | 0.274 | 0.274 | 0.33 | 95.996 | 7.137 | 595.581
3 | 20.101 | 33.468 | 46.143 | 51716.6 | 1023.58 | 23.567 | 0.282 | 0.282 | 0.495 | 95.854 | 7.128 | 565.643
3.5 | 20.097 | 33.47 | 46.141 | 51719.8 | 1023.585 | 23.569 | 0.288 | 0.288 | 0.405 | 96.224 | 7.156 | 365.798
4 | 20.055 | 33.468 | 46.098 | 51725 | 1023.597 | 23.579 | 0.3 | 0.3 | 0.393 | 96.003 | 7.146 | 386.001
4.5 | 20.057 | 33.471 | 46.103 | 51728.7 | 1023.6 | 23.581 | 0.325 | 0.325 | 0.486 | 95.751 | 7.127 | 292.372
5 | 20.046 | 33.476 | 46.1 | 51738.6 | 1023.61 | 23.588 | 0.336 | 0.336 | 0.486 | 95.501 | 7.108 | 338.936
5.5 | 20.038 | 33.476 | 46.092 | 51740 | 1023.614 | 23.59 | 0.361 | 0.361 | 0.473 | 95.216 | 7.087 | 313.278
6 | 20.044 | 33.473 | 46.094 | 51734.7 | 1023.612 | 23.586 | 0.373 | 0.373 | 0.464 | 95.379 | 7.099 | 291.125
6.5 | 20.023 | 33.468 | 46.067 | 51731.9 | 1023.616 | 23.587 | 0.401 | 0.401 | 0.473 | 95.138 | 7.084 | 251.825
7 | 20.007 | 33.469 | 46.054 | 51736.2 | 1023.623 | 23.592 | 0.433 | 0.433 | 0.466 | 95.189 | 7.089 | 212.631
7.5 | 19.993 | 33.459 | 46.028 | 51725.6 | 1023.621 | 23.588 | 0.459 | 0.459 | 0.535 | 94.99 | 7.077 | 186.281
8 | 19.98 | 33.463 | 46.02 | 51734.1 | 1023.63 | 23.595 | 0.469 | 0.469 | 0.507 | 94.816 | 7.065 | 160.009
8.5 | 19.956 | 33.448 | 45.978 | 51717.4 | 1023.627 | 23.59 | 0.531 | 0.531 | 0.671 | 95.048 | 7.086 | 156.689
9 | 19.938 | 33.458 | 45.973 | 51735.1 | 1023.642 | 23.602 | 0.544 | 0.544 | 0.643 | 94.834 | 7.072 | 151.631
9.5 | 19.9 | 33.447 | 45.924 | 51726.9 | 1023.645 | 23.604 | 0.568 | 0.568 | 0.466 | 95.024 | 7.092 | 135.342
10 | 19.901 | 33.45 | 45.928 | 51730.3 | 1023.649 | 23.605 | 0.592 | 0.592 | 0.449 | 95.217 | 7.106 | 129.557
10.5 | 19.901 | 33.448 | 45.926 | 51729.3 | 1023.651 | 23.605 | 0.601 | 0.601 | 0.466 | 95.36 | 7.117 | 121.131
11 | 19.898 | 33.448 | 45.924 | 51729.8 | 1023.653 | 23.605 | 0.609 | 0.609 | 0.424 | 95.23 | 7.107 | 112.382
11.5 | 19.892 | 33.449 | 45.919 | 51731.9 | 1023.658 | 23.607 | 0.625 | 0.625 | 0.475 | 95.261 | 7.11 | 100.839
12 | 19.887 | 33.443 | 45.907 | 51725.2 | 1023.657 | 23.604 | 0.64 | 0.64 | 0.611 | 95.388 | 7.12 | 93.92
12.5 | 19.866 | 33.445 | 45.889 | 51732.3 | 1023.666 | 23.611 | 0.603 | 0.603 | 0.619 | 95.483 | 7.13 | 83.146
13 | 19.867 | 33.446 | 45.892 | 51733.1 | 1023.668 | 23.611 | 0.617 | 0.617 | 0.62 | 95.311 | 7.117 | 76.172
13.5 | 19.864 | 33.437 | 45.878 | 51721.4 | 1023.664 | 23.605 | 0.626 | 0.626 | 0.636 | 95.153 | 7.106 | 67.624
14 | 19.859 | 33.441 | 45.878 | 51728.4 | 1023.671 | 23.61 | 0.633 | 0.633 | 0.965 | 95.095 | 7.102 | 59.883
14.5 | 19.867 | 33.448 | 45.894 | 51736.4 | 1023.677 | 23.613 | 0.633 | 0.633 | 0.545 | 94.94 | 7.09 | 55.322
15 | 19.872 | 33.447 | 45.898 | 51735 | 1023.677 | 23.611 | 0.653 | 0.653 | 0.433 | 95.114 | 7.102 | 52.498
15.5 | 19.873 | 33.446 | 45.898 | 51733.2 | 1023.678 | 23.61 | 0.628 | 0.628 | 0.461 | 95.295 | 7.115 | 49.473
16 | 19.867 | 33.447 | 45.894 | 51735.9 | 1023.682 | 23.612 | 0.644 | 0.644 | 0.419 | 95.317 | 7.118 | 46.937
16.5 | 19.868 | 33.446 | 45.894 | 51735.1 | 1023.684 | 23.611 | 0.669 | 0.669 | 0.543 | 95.534 | 7.134 | 43.376
17 | 19.867 | 33.446 | 45.894 | 51735.4 | 1023.686 | 23.612 | 0.68 | 0.68 | 0.447 | 95.584 | 7.138 | 40.23
17.5 | 19.868 | 33.446 | 45.894 | 51735.2 | 1023.688 | 23.611 | 0.677 | 0.677 | 0.454 | 95.427 | 7.126 | 37.117
18 | 19.867 | 33.446 | 45.894 | 51735.4 | 1023.69 | 23.611 | 0.624 | 0.624 | 0.437 | 95.678 | 7.144 | 33.975
18.5 | 19.867 | 33.447 | 45.894 | 51737 | 1023.693 | 23.612 | 0.636 | 0.636 | 0.493 | 95.463 | 7.128 | 31.229
19 | 19.867 | 33.446 | 45.894 | 51736.7 | 1023.695 | 23.612 | 0.673 | 0.673 | 0.552 | 95.559 | 7.135 | 28.344
19.5 | 19.866 | 33.447 | 45.894 | 51737.3 | 1023.698 | 23.612 | 0.609 | 0.609 | 0.513 | 95.531 | 7.133 | 26.497
20 | 19.867 | 33.446 | 45.895 | 51737.2 | 1023.7 | 23.612 | 0.632 | 0.632 | 0.531 | 95.581 | 7.137 | 23.899
20.5 | 19.867 | 33.446 | 45.894 | 51737.2 | 1023.702 | 23.612 | 0.657 | 0.657 | 0.528 | 95.576 | 7.137 | 21.432
21 | 19.867 | 33.446 | 45.895 | 51737.1 | 1023.704 | 23.611 | 0.675 | 0.675 | 0.562 | 95.347 | 7.12 | 19.796
21.5 | 19.866 | 33.442 | 45.888 | 51731.6 | 1023.703 | 23.608 | 0.656 | 0.656 | 0.708 | 95.415 | 7.125 | 18.356
22 | 19.867 | 33.433 | 45.879 | 51719.6 | 1023.698 | 23.602 | 0.646 | 0.646 | 0.678 | 95.201 | 7.11 | 16.848
22.5 | 19.841 | 33.429 | 45.849 | 51718.7 | 1023.704 | 23.605 | 0.682 | 0.682 | 0.881 | 95.116 | 7.107 | 15.405

## TB-6
// AAQ-RINKO Series Data Processing Software
// Version 1.07
// File Date:2022/11/14 10:07:42
// Copyright (C) JFE Advantech Co. | Ltd.
[Format]
FormatVersion=1.00
DataFormat=1
Delimiter=0
MeasMode=1
Model=H-11
[Head]
SondeName=AAQ175-CAD
SondeNo=00377
SensorType=D0D1T1C1C2K0U3O0TOQ0
SensorType2=03030303030303030303
Channel=10
Comment=
PreHeat=1000
Interval=100
SampleCnt=49
StartTime=2022/11/07 11:14:40
EndTime=2022/11/07 11:16:15
DepAdjRho=1.0250
ECA=0
ECB=1
ECDeg=25
ECCoef=0.022
CHLA=0
CHLB=1
PC_SWA=0
PC_SWB=1
PC_SWC=0
PC_SWD=0
DepthZero=0.1653351625
StartDepthA=0.0093408525
StartDepthB=0.00270938325
StartDep=0
LastDep=0
Pitch=0
StartPosition=
EndPosition=
StationNo=
DepMark1=
DepMark2=
DepMark3=
FilmNo=171714BA
UseMicroMol=0
CoefDate=2017/08/24
Ch1=-9.48921300e-02 | 3.1298e-05 | 0 | 0 | 0 | 0 | 0 | 0
Ch2=0.000000000e00 | 0 | 0 | 0 | 0 | 0 | 0 | 0
Ch3=-5.50845100e00 | 0.0010612 | -1.1849e-08 | 2.6001e-13 | -2.9558e-18 | 2.1523e-23 | 0 | 0
Ch4=5.391788000e-02 | 37.2044 | 0.02227 | 0 | 0 | 0 | 0 | 0
Ch5=0.000000000e00 | 1 | 0 | 0 | 0 | 0 | 0 | 0
Ch6=-5.21854200e00 | 0.0077773 | 0 | 0 | 0 | 0 | 0 | 0
Ch7=-9.17890300e00 | 0.013877 | 7.7902e-08 | 8.7324e-14 | 0 | 0 | 0 | 0
Ch8=-3.77935100e01 | 1874225 | -6423.822 | 0.011191 | 0.0043 | 6.76e-05 | 0 | 1
Ch9=-1.33139700e01 | 0.0014476 | -2.4132e-08 | 5.3158e-13 | -6.318e-18 | 4.043e-23 | 0 | 0
Ch10=-8.83352300e01 | 0.093082 | 0 | 0 | 0 | 0 | 0 | 0
[Item]
深度 [m] | 水温 [℃] | 塩分 | 電導度 [mS/cm] | EC25 [μS/cm] | 密度 [kg/m3] | シグマＴ | Chl-Flu. [ppb] | Chl-a [μg/l] | 濁度 [FTU] | DO [%] | DO [mg/l] | 光量子 [μmol/(m2*s)]
0 | 20.189 | 33.402 | 46.146 | 51608.5 | 1023.494 | 23.494 | 0.193 | 0.193 | 0.326 | 99.258 | 7.386 | 1140.632
0.5 | 20.218 | 33.444 | 46.226 | 51661 | 1023.52 | 23.518 | 0.199 | 0.199 | 0.324 | 96.393 | 7.157 | 1148.185
1 | 20.118 | 33.433 | 46.115 | 51663.6 | 1023.54 | 23.536 | 0.221 | 0.221 | 0.324 | 95.92 | 7.134 | 867.587
1.5 | 20.079 | 33.458 | 46.108 | 51705.3 | 1023.571 | 23.565 | 0.237 | 0.237 | 0.345 | 95.574 | 7.111 | 809.522
2 | 20.083 | 33.451 | 46.104 | 51696.1 | 1023.568 | 23.559 | 0.264 | 0.264 | 0.36 | 95.675 | 7.117 | 592.889
2.5 | 20.02 | 33.448 | 46.038 | 51703.2 | 1023.584 | 23.573 | 0.29 | 0.29 | 0.395 | 95.511 | 7.114 | 654.848
3 | 19.984 | 33.444 | 45.999 | 51705.1 | 1023.593 | 23.58 | 0.313 | 0.313 | 0.328 | 95.509 | 7.118 | 551.553
3.5 | 19.968 | 33.443 | 45.983 | 51706.3 | 1023.598 | 23.583 | 0.34 | 0.34 | 0.354 | 95.974 | 7.155 | 564.374
4 | 19.962 | 33.447 | 45.981 | 51712.9 | 1023.605 | 23.587 | 0.362 | 0.362 | 0.397 | 95.982 | 7.156 | 496.371
4.5 | 19.956 | 33.446 | 45.973 | 51712.4 | 1023.608 | 23.588 | 0.378 | 0.378 | 0.326 | 96.011 | 7.158 | 409.625
5 | 19.949 | 33.446 | 45.969 | 51714.7 | 1023.612 | 23.59 | 0.389 | 0.389 | 0.326 | 96.079 | 7.164 | 365.349
5.5 | 19.943 | 33.446 | 45.962 | 51715.8 | 1023.616 | 23.592 | 0.407 | 0.407 | 0.312 | 96.155 | 7.171 | 326.999
6 | 19.939 | 33.448 | 45.961 | 51719.4 | 1023.62 | 23.594 | 0.424 | 0.424 | 0.336 | 96.227 | 7.176 | 289.207
6.5 | 19.945 | 33.451 | 45.971 | 51722.4 | 1023.623 | 23.595 | 0.454 | 0.454 | 0.368 | 96.084 | 7.165 | 277.199
7 | 19.944 | 33.453 | 45.973 | 51725.7 | 1023.627 | 23.597 | 0.456 | 0.456 | 0.405 | 95.998 | 7.158 | 254.767
7.5 | 19.941 | 33.45 | 45.966 | 51722.5 | 1023.628 | 23.595 | 0.493 | 0.493 | 0.359 | 95.949 | 7.155 | 235.219
8 | 19.936 | 33.449 | 45.96 | 51722.3 | 1023.631 | 23.596 | 0.521 | 0.521 | 0.329 | 95.893 | 7.151 | 222.188
8.5 | 19.928 | 33.447 | 45.95 | 51720.9 | 1023.633 | 23.596 | 0.556 | 0.556 | 0.336 | 96.061 | 7.165 | 196.637
9 | 19.929 | 33.449 | 45.953 | 51724 | 1023.637 | 23.598 | 0.578 | 0.578 | 0.345 | 96.12 | 7.169 | 175.398
9.5 | 19.93 | 33.45 | 45.956 | 51725.7 | 1023.64 | 23.598 | 0.604 | 0.604 | 0.364 | 96.19 | 7.174 | 164.228
10 | 19.929 | 33.452 | 45.958 | 51728.3 | 1023.644 | 23.6 | 0.625 | 0.625 | 0.336 | 96.278 | 7.181 | 155.324
10.5 | 19.928 | 33.451 | 45.955 | 51727.6 | 1023.646 | 23.599 | 0.625 | 0.625 | 0.312 | 96.278 | 7.182 | 143.44
11 | 19.926 | 33.453 | 45.957 | 51731.5 | 1023.65 | 23.602 | 0.64 | 0.64 | 0.317 | 96.208 | 7.176 | 132.736
11.5 | 19.926 | 33.454 | 45.958 | 51732.1 | 1023.652 | 23.602 | 0.63 | 0.63 | 0.303 | 96.216 | 7.177 | 122.776
12 | 19.927 | 33.453 | 45.957 | 51731.5 | 1023.654 | 23.601 | 0.692 | 0.692 | 0.308 | 96.18 | 7.174 | 113.328
12.5 | 19.922 | 33.448 | 45.948 | 51726.2 | 1023.654 | 23.599 | 0.656 | 0.656 | 0.405 | 96.111 | 7.169 | 106.766
13 | 19.913 | 33.448 | 45.938 | 51727.3 | 1023.658 | 23.601 | 0.657 | 0.657 | 0.346 | 96.261 | 7.182 | 100.32
13.5 | 19.895 | 33.448 | 45.921 | 51731.8 | 1023.665 | 23.606 | 0.633 | 0.633 | 0.359 | 96.181 | 7.178 | 92.059
14 | 19.892 | 33.448 | 45.919 | 51732.5 | 1023.668 | 23.607 | 0.638 | 0.638 | 0.345 | 96.149 | 7.176 | 86.846
14.5 | 19.888 | 33.449 | 45.916 | 51734 | 1023.672 | 23.608 | 0.627 | 0.627 | 0.378 | 96.243 | 7.184 | 79.399
15 | 19.886 | 33.448 | 45.912 | 51733 | 1023.674 | 23.608 | 0.622 | 0.622 | 0.364 | 96.263 | 7.186 | 70.65
15.5 | 19.883 | 33.451 | 45.914 | 51737.9 | 1023.679 | 23.611 | 0.611 | 0.611 | 0.364 | 96.315 | 7.19 | 67.764
16 | 19.885 | 33.447 | 45.911 | 51732.5 | 1023.678 | 23.607 | 0.622 | 0.622 | 0.385 | 96.461 | 7.2 | 63.761
16.5 | 19.877 | 33.446 | 45.902 | 51733.4 | 1023.682 | 23.609 | 0.599 | 0.599 | 0.385 | 96.275 | 7.188 | 55.477
17 | 19.869 | 33.444 | 45.892 | 51731.9 | 1023.684 | 23.609 | 0.646 | 0.646 | 0.357 | 96.308 | 7.191 | 51.707
17.5 | 19.863 | 33.444 | 45.887 | 51734 | 1023.688 | 23.611 | 0.666 | 0.666 | 0.34 | 96.062 | 7.174 | 47.72
18 | 19.86 | 33.444 | 45.884 | 51734.9 | 1023.691 | 23.612 | 0.653 | 0.653 | 0.396 | 95.927 | 7.164 | 44.68
18.5 | 19.853 | 33.444 | 45.877 | 51735.6 | 1023.695 | 23.614 | 0.653 | 0.653 | 0.424 | 96.023 | 7.172 | 41.018
19 | 19.851 | 33.444 | 45.876 | 51736.3 | 1023.698 | 23.614 | 0.666 | 0.666 | 0.415 | 95.751 | 7.153 | 37.326
19.5 | 19.851 | 33.443 | 45.875 | 51735.6 | 1023.699 | 23.614 | 0.638 | 0.638 | 0.371 | 95.721 | 7.15 | 33.184
20 | 19.846 | 33.445 | 45.873 | 51739.5 | 1023.704 | 23.616 | 0.661 | 0.661 | 0.405 | 95.582 | 7.14 | 33.696
20.5 | 19.846 | 33.442 | 45.868 | 51734.6 | 1023.704 | 23.614 | 0.682 | 0.682 | 0.419 | 95.588 | 7.141 | 32.486
21 | 19.842 | 33.441 | 45.864 | 51734.8 | 1023.707 | 23.614 | 0.638 | 0.638 | 0.405 | 95.652 | 7.146 | 29.879
21.5 | 19.835 | 33.442 | 45.858 | 51737.1 | 1023.711 | 23.616 | 0.672 | 0.672 | 0.517 | 95.552 | 7.14 | 27.534
22 | 19.835 | 33.441 | 45.858 | 51736.6 | 1023.713 | 23.616 | 0.63 | 0.63 | 0.563 | 95.548 | 7.139 | 24.993
22.5 | 19.834 | 33.441 | 45.856 | 51737.1 | 1023.715 | 23.616 | 0.687 | 0.687 | 0.536 | 95.638 | 7.147 | 22.867
23 | 19.835 | 33.442 | 45.86 | 51738.5 | 1023.718 | 23.617 | 0.778 | 0.778 | 0.806 | 95.544 | 7.139 | 20.85
23.5 | 19.838 | 33.442 | 45.862 | 51737.6 | 1023.719 | 23.616 | 0.679 | 0.679 | 0.636 | 95.439 | 7.131 | 18.733
24 | 19.838 | 33.442 | 45.862 | 51737.7 | 1023.721 | 23.616 | 0.686 | 0.686 | 0.699 | 95.273 | 7.118 | 17.29

## TB-7
// AAQ-RINKO Series Data Processing Software
// Version 1.07
// File Date:2022/11/14 10:09:12
// Copyright (C) JFE Advantech Co. | Ltd.
[Format]
FormatVersion=1.00
DataFormat=1
Delimiter=0
MeasMode=1
Model=H-11
[Head]
SondeName=AAQ175-CAD
SondeNo=00377
SensorType=D0D1T1C1C2K0U3O0TOQ0
SensorType2=03030303030303030303
Channel=10
Comment=
PreHeat=1000
Interval=100
SampleCnt=53
StartTime=2022/11/07 11:18:24
EndTime=2022/11/07 11:20:39
DepAdjRho=1.0250
ECA=0
ECB=1
ECDeg=25
ECCoef=0.022
CHLA=0
CHLB=1
PC_SWA=0
PC_SWB=1
PC_SWC=0
PC_SWD=0
DepthZero=0.1653351625
StartDepthA=0.00311313575
StartDepthB=-0.0045301375
StartDep=0
LastDep=0
Pitch=0
StartPosition=
EndPosition=
StationNo=
DepMark1=
DepMark2=
DepMark3=
FilmNo=171714BA
UseMicroMol=0
CoefDate=2017/08/24
Ch1=-9.48921300e-02 | 3.1298e-05 | 0 | 0 | 0 | 0 | 0 | 0
Ch2=0.000000000e00 | 0 | 0 | 0 | 0 | 0 | 0 | 0
Ch3=-5.50845100e00 | 0.0010612 | -1.1849e-08 | 2.6001e-13 | -2.9558e-18 | 2.1523e-23 | 0 | 0
Ch4=5.391788000e-02 | 37.2044 | 0.02227 | 0 | 0 | 0 | 0 | 0
Ch5=0.000000000e00 | 1 | 0 | 0 | 0 | 0 | 0 | 0
Ch6=-5.21854200e00 | 0.0077773 | 0 | 0 | 0 | 0 | 0 | 0
Ch7=-9.17890300e00 | 0.013877 | 7.7902e-08 | 8.7324e-14 | 0 | 0 | 0 | 0
Ch8=-3.77935100e01 | 1874225 | -6423.822 | 0.011191 | 0.0043 | 6.76e-05 | 0 | 1
Ch9=-1.33139700e01 | 0.0014476 | -2.4132e-08 | 5.3158e-13 | -6.318e-18 | 4.043e-23 | 0 | 0
Ch10=-8.83352300e01 | 0.093082 | 0 | 0 | 0 | 0 | 0 | 0
[Item]
深度 [m] | 水温 [℃] | 塩分 | 電導度 [mS/cm] | EC25 [μS/cm] | 密度 [kg/m3] | シグマＴ | Chl-Flu. [ppb] | Chl-a [μg/l] | 濁度 [FTU] | DO [%] | DO [mg/l] | 光量子 [μmol/(m2*s)]
0 | 19.994 | 33.366 | 45.912 | 51593.9 | 1023.518 | 23.518 | 0.251 | 0.251 | 0.424 | 98.855 | 7.38 | 1929.649
0.5 | 20.04 | 33.389 | 45.985 | 51617.6 | 1023.525 | 23.523 | 0.239 | 0.239 | 0.346 | 95.697 | 7.133 | 1353.128
1 | 20.041 | 33.423 | 46.027 | 51664.1 | 1023.553 | 23.549 | 0.231 | 0.231 | 0.35 | 95.624 | 7.124 | 768.706
1.5 | 20.047 | 33.441 | 46.056 | 51688.2 | 1023.567 | 23.561 | 0.297 | 0.297 | 0.364 | 95.555 | 7.116 | 469.359
2 | 20.027 | 33.445 | 46.042 | 51697.5 | 1023.578 | 23.569 | 0.282 | 0.282 | 0.355 | 95.614 | 7.122 | 527.759
2.5 | 20 | 33.433 | 46.001 | 51686.2 | 1023.578 | 23.567 | 0.306 | 0.306 | 0.358 | 95.527 | 7.12 | 524.883
3 | 19.972 | 33.434 | 45.974 | 51692.2 | 1023.588 | 23.575 | 0.316 | 0.316 | 0.356 | 95.78 | 7.142 | 459.708
3.5 | 19.958 | 33.438 | 45.966 | 51700.6 | 1023.597 | 23.581 | 0.338 | 0.338 | 0.333 | 95.937 | 7.156 | 429.054
4 | 19.951 | 33.441 | 45.963 | 51706.9 | 1023.603 | 23.586 | 0.356 | 0.356 | 0.357 | 95.966 | 7.158 | 362.416
4.5 | 19.947 | 33.443 | 45.962 | 51710.4 | 1023.608 | 23.588 | 0.369 | 0.369 | 0.381 | 96.158 | 7.173 | 219.861
5 | 19.949 | 33.448 | 45.97 | 51717.1 | 1023.614 | 23.592 | 0.391 | 0.391 | 0.34 | 95.979 | 7.158 | 318.125
5.5 | 19.95 | 33.449 | 45.973 | 51718.2 | 1023.616 | 23.592 | 0.412 | 0.412 | 0.35 | 96.101 | 7.167 | 307.327
6 | 19.951 | 33.448 | 45.972 | 51717.1 | 1023.617 | 23.591 | 0.43 | 0.43 | 0.325 | 96.171 | 7.172 | 209.459
6.5 | 19.95 | 33.447 | 45.97 | 51715.9 | 1023.619 | 23.59 | 0.441 | 0.441 | 0.326 | 96.282 | 7.181 | 186.134
7 | 19.947 | 33.449 | 45.971 | 51720.4 | 1023.624 | 23.593 | 0.48 | 0.48 | 0.35 | 96.185 | 7.173 | 261.189
7.5 | 19.946 | 33.45 | 45.97 | 51721.6 | 1023.627 | 23.594 | 0.467 | 0.467 | 0.35 | 96.268 | 7.179 | 166.618
8 | 19.938 | 33.449 | 45.962 | 51722.7 | 1023.631 | 23.596 | 0.507 | 0.507 | 0.329 | 96.287 | 7.182 | 174.274
8.5 | 19.939 | 33.452 | 45.968 | 51726.6 | 1023.635 | 23.597 | 0.519 | 0.519 | 0.332 | 96.249 | 7.179 | 180.813
9 | 19.941 | 33.455 | 45.973 | 51730.3 | 1023.639 | 23.599 | 0.521 | 0.521 | 0.298 | 96.373 | 7.188 | 180.146
9.5 | 19.937 | 33.454 | 45.968 | 51729.4 | 1023.641 | 23.599 | 0.534 | 0.534 | 0.433 | 96.449 | 7.194 | 130.967
10 | 19.93 | 33.455 | 45.963 | 51732.2 | 1023.646 | 23.602 | 0.56 | 0.56 | 0.325 | 96.204 | 7.177 | 121.868
10.5 | 19.927 | 33.453 | 45.957 | 51731.1 | 1023.647 | 23.601 | 0.591 | 0.591 | 0.322 | 96.345 | 7.187 | 128.128
11 | 19.923 | 33.454 | 45.955 | 51733 | 1023.651 | 23.603 | 0.635 | 0.635 | 0.345 | 96.235 | 7.179 | 121.286
11.5 | 19.921 | 33.454 | 45.954 | 51734.3 | 1023.654 | 23.604 | 0.601 | 0.601 | 0.325 | 96.334 | 7.187 | 115.539
12 | 19.922 | 33.454 | 45.954 | 51733.4 | 1023.656 | 23.603 | 0.609 | 0.609 | 0.373 | 96.415 | 7.193 | 105.462
12.5 | 19.915 | 33.449 | 45.942 | 51729 | 1023.656 | 23.602 | 0.638 | 0.638 | 0.343 | 96.444 | 7.196 | 90.011
13 | 19.906 | 33.449 | 45.933 | 51730.2 | 1023.661 | 23.604 | 0.651 | 0.651 | 0.373 | 96.472 | 7.199 | 83.588
13.5 | 19.9 | 33.449 | 45.927 | 51732 | 1023.665 | 23.605 | 0.664 | 0.664 | 0.317 | 96.335 | 7.19 | 83.712
14 | 19.896 | 33.45 | 45.924 | 51734 | 1023.669 | 23.607 | 0.674 | 0.674 | 0.336 | 96.258 | 7.184 | 79.089
14.5 | 19.889 | 33.451 | 45.919 | 51736.2 | 1023.673 | 23.609 | 0.669 | 0.669 | 0.322 | 96.431 | 7.198 | 71.891
15 | 19.886 | 33.45 | 45.916 | 51736 | 1023.675 | 23.609 | 0.664 | 0.664 | 0.312 | 96.447 | 7.2 | 65.499
15.5 | 19.886 | 33.451 | 45.916 | 51737.6 | 1023.678 | 23.61 | 0.682 | 0.682 | 0.346 | 96.319 | 7.19 | 62.97
16 | 19.875 | 33.449 | 45.904 | 51737 | 1023.682 | 23.611 | 0.665 | 0.665 | 0.308 | 96.29 | 7.19 | 58.851
16.5 | 19.861 | 33.442 | 45.882 | 51730.7 | 1023.683 | 23.61 | 0.638 | 0.638 | 0.35 | 96.262 | 7.19 | 55.415
17 | 19.846 | 33.443 | 45.869 | 51735.6 | 1023.69 | 23.615 | 0.638 | 0.638 | 0.433 | 96.222 | 7.188 | 50.311
17.5 | 19.842 | 33.441 | 45.863 | 51733 | 1023.691 | 23.614 | 0.646 | 0.646 | 0.461 | 96.158 | 7.184 | 47.612
18 | 19.833 | 33.445 | 45.859 | 51740.2 | 1023.698 | 23.619 | 0.634 | 0.634 | 0.461 | 96.222 | 7.19 | 45.797
18.5 | 19.833 | 33.444 | 45.859 | 51739.9 | 1023.7 | 23.619 | 0.664 | 0.664 | 0.559 | 96.041 | 7.176 | 43.935
19 | 19.833 | 33.446 | 45.86 | 51742.7 | 1023.704 | 23.621 | 0.656 | 0.656 | 0.522 | 96 | 7.173 | 40.801
19.5 | 19.834 | 33.445 | 45.86 | 51741.3 | 1023.705 | 23.62 | 0.626 | 0.626 | 0.461 | 96.162 | 7.186 | 38.117
20 | 19.834 | 33.446 | 45.861 | 51742.4 | 1023.708 | 23.62 | 0.646 | 0.646 | 0.48 | 95.888 | 7.165 | 34.534
20.5 | 19.833 | 33.447 | 45.862 | 51744.4 | 1023.711 | 23.621 | 0.603 | 0.603 | 0.454 | 95.78 | 7.157 | 32.16
21 | 19.834 | 33.446 | 45.863 | 51743.4 | 1023.712 | 23.62 | 0.591 | 0.591 | 0.545 | 95.94 | 7.168 | 28.856
21.5 | 19.834 | 33.447 | 45.864 | 51745 | 1023.715 | 23.621 | 0.611 | 0.611 | 0.601 | 95.998 | 7.173 | 28.576
22 | 19.837 | 33.447 | 45.867 | 51744.8 | 1023.717 | 23.62 | 0.651 | 0.651 | 0.398 | 95.793 | 7.158 | 26.552
22.5 | 19.837 | 33.447 | 45.867 | 51745.3 | 1023.719 | 23.62 | 0.651 | 0.651 | 0.433 | 96.119 | 7.182 | 24.574
23 | 19.839 | 33.448 | 45.871 | 51746.4 | 1023.722 | 23.621 | 0.661 | 0.661 | 0.44 | 95.918 | 7.167 | 22.991
23.5 | 19.838 | 33.447 | 45.869 | 51745.5 | 1023.723 | 23.62 | 0.659 | 0.659 | 0.44 | 95.958 | 7.17 | 21.153
24 | 19.837 | 33.446 | 45.867 | 51744.3 | 1023.725 | 23.619 | 0.633 | 0.633 | 0.489 | 95.972 | 7.171 | 19.516
24.5 | 19.836 | 33.449 | 45.87 | 51749.3 | 1023.73 | 23.622 | 0.63 | 0.63 | 0.387 | 95.812 | 7.159 | 17.655
25 | 19.837 | 33.447 | 45.869 | 51746.6 | 1023.73 | 23.62 | 0.674 | 0.674 | 0.424 | 95.93 | 7.168 | 16.77
25.5 | 19.835 | 33.448 | 45.868 | 51748.3 | 1023.734 | 23.622 | 0.695 | 0.695 | 0.461 | 95.994 | 7.173 | 16.01
26 | 19.835 | 33.448 | 45.868 | 51748.2 | 1023.736 | 23.621 | 0.712 | 0.712 | 0.454 | 95.871 | 7.164 | 14.986