## TB-1
// AAQ-RINKO Series Data Processing Software
// Version 1.07
// File Date:2023/01/12 13:23:59
// Copyright (C) JFE Advantech Co. | Ltd.
[Format]
FormatVersion=1.00
DataFormat=1
Delimiter=0
MeasMode=1
Model=H-11
[Head]
SondeName=AAQ175-CAD
SondeNo=00377
SensorType=D0D1T1C1C2K0U3O0TOQ0
SensorType2=03030303030303030303
Channel=10
Comment=
PreHeat=1000
Interval=100
SampleCnt=16
StartTime=2023/01/10 11:09:40
EndTime=2023/01/10 11:10:47
DepAdjRho=1.0250
ECA=0
ECB=1
ECDeg=25
ECCoef=0.022
CHLA=0
CHLB=1
PC_SWA=0
PC_SWB=1
PC_SWC=0
PC_SWD=0
DepthZero=0.19724995
StartDepthA=-0.00077845155
StartDepthB=-0.00077846975
StartDep=0
LastDep=0
Pitch=0
StartPosition=
EndPosition=
StationNo=
DepMark1=
DepMark2=
DepMark3=
FilmNo=171714BA
UseMicroMol=0
CoefDate=2017/08/24
Ch1=-9.48921300e-02 | 3.1298e-05 | 0 | 0 | 0 | 0 | 0 | 0
Ch2=0.000000000e00 | 0 | 0 | 0 | 0 | 0 | 0 | 0
Ch3=-5.50845100e00 | 0.0010612 | -1.1849e-08 | 2.6001e-13 | -2.9558e-18 | 2.1523e-23 | 0 | 0
Ch4=5.391788000e-02 | 37.2044 | 0.02227 | 0 | 0 | 0 | 0 | 0
Ch5=0.000000000e00 | 1 | 0 | 0 | 0 | 0 | 0 | 0
Ch6=-5.21854200e00 | 0.0077773 | 0 | 0 | 0 | 0 | 0 | 0
Ch7=-9.17890300e00 | 0.013877 | 7.7902e-08 | 8.7324e-14 | 0 | 0 | 0 | 0
Ch8=-3.77935100e01 | 1874225 | -6423.822 | 0.011191 | 0.0043 | 6.76e-05 | 0 | 1
Ch9=-1.33139700e01 | 0.0014476 | -2.4132e-08 | 5.3158e-13 | -6.318e-18 | 4.043e-23 | 0 | 0
Ch10=-8.83352300e01 | 0.093082 | 0 | 0 | 0 | 0 | 0 | 0
[Item]
深度 [m] | 水温 [℃] | 塩分 | 電導度 [mS/cm] | EC25 [μS/cm] | 密度 [kg/m3] | シグマＴ | Chl-Flu. [ppb] | Chl-a [μg/l] | 濁度 [FTU] | DO [%] | DO [mg/l] | 光量子 [μmol/(m2*s)]
0 | 11.474 | 24.113 | 28.216 | 40163 | 1018.238 | 18.238 | 0.763 | 0.763 | 3.523 | 102.612 | 9.533 | 215.686
0.5 | 13.024 | 29.713 | 35.408 | 48015.3 | 1022.294 | 22.292 | 0.738 | 0.738 | 1.323 | 101.061 | 8.9 | 149.021
1 | 13.812 | 32.622 | 39.203 | 52003.6 | 1024.393 | 24.389 | 0.722 | 0.722 | 0.733 | 99.17 | 8.402 | 128.433
1.5 | 13.939 | 33.214 | 39.961 | 52811.3 | 1024.827 | 24.82 | 0.908 | 0.908 | 0.496 | 98.171 | 8.269 | 104.354
2 | 14.114 | 33.554 | 40.491 | 53241.7 | 1025.055 | 25.046 | 1.18 | 1.18 | 0.275 | 98.203 | 8.23 | 86.815
2.5 | 14.155 | 33.61 | 40.591 | 53309.6 | 1025.092 | 25.081 | 1.31 | 1.31 | 0.318 | 98.115 | 8.206 | 79.745
3 | 14.198 | 33.644 | 40.669 | 53346.2 | 1025.112 | 25.098 | 1.575 | 1.575 | 0.318 | 97.491 | 8.144 | 85.625
3.5 | 14.228 | 33.638 | 40.69 | 53327.7 | 1025.102 | 25.087 | 1.886 | 1.886 | 0.325 | 96.815 | 8.082 | 81.09
4 | 14.235 | 33.667 | 40.728 | 53367.4 | 1025.126 | 25.108 | 2.297 | 2.297 | 0.378 | 96.849 | 8.08 | 76.504
4.5 | 14.216 | 33.678 | 40.723 | 53389 | 1025.14 | 25.12 | 2.255 | 2.255 | 0.357 | 96.809 | 8.076 | 72.992
5 | 14.194 | 33.674 | 40.698 | 53390.8 | 1025.144 | 25.122 | 1.981 | 1.981 | 0.318 | 96.482 | 8.054 | 68.555
5.5 | 14.182 | 33.68 | 40.694 | 53403.5 | 1025.154 | 25.129 | 1.244 | 1.244 | 0.271 | 96.249 | 8.033 | 64.245
6 | 14.17 | 33.681 | 40.684 | 53408.5 | 1025.159 | 25.133 | 0.991 | 0.991 | 0.308 | 95.971 | 8.008 | 60.634
6.5 | 14.123 | 33.674 | 40.632 | 53412.6 | 1025.166 | 25.137 | 1.18 | 1.18 | 0.36 | 95.831 | 8.008 | 57.661
7 | 14.124 | 33.677 | 40.636 | 53416.2 | 1025.17 | 25.138 | 0.932 | 0.932 | 0.407 | 95.752 | 8 | 54.639
7.5 | 14.122 | 33.671 | 40.627 | 53409.4 | 1025.168 | 25.135 | 1.43 | 1.43 | 0.867 | 95.668 | 7.992 | 51.49

## TB-2
// AAQ-RINKO Series Data Processing Software
// Version 1.07
// File Date:2023/01/12 13:34:43
// Copyright (C) JFE Advantech Co. | Ltd.
[Format]
FormatVersion=1.00
DataFormat=1
Delimiter=0
MeasMode=1
Model=H-11
[Head]
SondeName=AAQ175-CAD
SondeNo=00377
SensorType=D0D1T1C1C2K0U3O0TOQ0
SensorType2=03030303030303030303
Channel=10
Comment=
PreHeat=1000
Interval=100
SampleCnt=22
StartTime=2023/01/10 11:12:12
EndTime=2023/01/10 11:13:32
DepAdjRho=1.0250
ECA=0
ECB=1
ECDeg=25
ECCoef=0.022
CHLA=0
CHLB=1
PC_SWA=0
PC_SWB=1
PC_SWC=0
PC_SWD=0
DepthZero=0.19724995
StartDepthA=0.02413088
StartDepthB=0.02202396
StartDep=0
LastDep=0
Pitch=0
StartPosition=
EndPosition=
StationNo=
DepMark1=
DepMark2=
DepMark3=
FilmNo=171714BA
UseMicroMol=0
CoefDate=2017/08/24
Ch1=-9.48921300e-02 | 3.1298e-05 | 0 | 0 | 0 | 0 | 0 | 0
Ch2=0.000000000e00 | 0 | 0 | 0 | 0 | 0 | 0 | 0
Ch3=-5.50845100e00 | 0.0010612 | -1.1849e-08 | 2.6001e-13 | -2.9558e-18 | 2.1523e-23 | 0 | 0
Ch4=5.391788000e-02 | 37.2044 | 0.02227 | 0 | 0 | 0 | 0 | 0
Ch5=0.000000000e00 | 1 | 0 | 0 | 0 | 0 | 0 | 0
Ch6=-5.21854200e00 | 0.0077773 | 0 | 0 | 0 | 0 | 0 | 0
Ch7=-9.17890300e00 | 0.013877 | 7.7902e-08 | 8.7324e-14 | 0 | 0 | 0 | 0
Ch8=-3.77935100e01 | 1874225 | -6423.822 | 0.011191 | 0.0043 | 6.76e-05 | 0 | 1
Ch9=-1.33139700e01 | 0.0014476 | -2.4132e-08 | 5.3158e-13 | -6.318e-18 | 4.043e-23 | 0 | 0
Ch10=-8.83352300e01 | 0.093082 | 0 | 0 | 0 | 0 | 0 | 0
[Item]
深度 [m] | 水温 [℃] | 塩分 | 電導度 [mS/cm] | EC25 [μS/cm] | 密度 [kg/m3] | シグマＴ | Chl-Flu. [ppb] | Chl-a [μg/l] | 濁度 [FTU] | DO [%] | DO [mg/l] | 光量子 [μmol/(m2*s)]
0 | 13.982 | 33.348 | 40.144 | 52987.3 | 1024.914 | 24.914 | 0.903 | 0.903 | 0.565 | 98.356 | 8.259 | 274.786
0.5 | 14.031 | 33.422 | 40.27 | 53079.1 | 1024.964 | 24.962 | 0.886 | 0.886 | 0.426 | 98.857 | 8.28 | 155.944
1 | 14.185 | 33.654 | 40.665 | 53361.9 | 1025.113 | 25.108 | 1.204 | 1.204 | 0.329 | 98.649 | 8.226 | 134.427
1.5 | 14.19 | 33.654 | 40.671 | 53362.1 | 1025.114 | 25.108 | 1.233 | 1.233 | 0.322 | 98.319 | 8.199 | 162.615
2 | 14.207 | 33.682 | 40.718 | 53396.8 | 1025.135 | 25.126 | 1.47 | 1.47 | 0.287 | 97.805 | 8.152 | 141.276
2.5 | 14.215 | 33.687 | 40.73 | 53400.7 | 1025.138 | 25.127 | 1.702 | 1.702 | 0.271 | 97.342 | 8.112 | 110.936
3 | 14.231 | 33.692 | 40.751 | 53403.6 | 1025.141 | 25.128 | 1.898 | 1.898 | 0.298 | 97.071 | 8.085 | 104.687
3.5 | 14.235 | 33.693 | 40.756 | 53404.7 | 1025.144 | 25.128 | 1.915 | 1.915 | 0.289 | 97.213 | 8.096 | 97.907
4 | 14.198 | 33.688 | 40.715 | 53408.1 | 1025.149 | 25.132 | 2.602 | 2.602 | 0.304 | 97.151 | 8.099 | 88.273
4.5 | 14.181 | 33.688 | 40.7 | 53413.7 | 1025.155 | 25.135 | 2.735 | 2.735 | 0.342 | 97.187 | 8.105 | 84.599
5 | 14.19 | 33.691 | 40.713 | 53416.5 | 1025.159 | 25.136 | 2.053 | 2.053 | 0.336 | 97.045 | 8.092 | 80.074
5.5 | 14.19 | 33.686 | 40.708 | 53409.1 | 1025.157 | 25.132 | 1.343 | 1.343 | 0.29 | 96.612 | 8.055 | 75.786
6 | 14.16 | 33.679 | 40.672 | 53407.8 | 1025.159 | 25.133 | 0.857 | 0.857 | 0.266 | 96.611 | 8.057 | 72.846
6.5 | 14.113 | 33.682 | 40.631 | 53427.7 | 1025.175 | 25.145 | 1.017 | 1.017 | 0.236 | 96.431 | 8.051 | 71.022
7 | 14.107 | 33.677 | 40.62 | 53422.4 | 1025.174 | 25.143 | 1.058 | 1.058 | 0.233 | 96.63 | 8.07 | 68.431
7.5 | 14.108 | 33.68 | 40.623 | 53426.1 | 1025.178 | 25.144 | 0.896 | 0.896 | 0.224 | 96.672 | 8.07 | 64.716
8 | 14.096 | 33.675 | 40.608 | 53423.4 | 1025.179 | 25.143 | 0.92 | 0.92 | 0.226 | 96.563 | 8.065 | 60.519
8.5 | 14.082 | 33.672 | 40.591 | 53423.5 | 1025.182 | 25.144 | 0.873 | 0.873 | 0.238 | 96.586 | 8.067 | 56.454
9 | 14.062 | 33.671 | 40.572 | 53427.9 | 1025.187 | 25.147 | 0.828 | 0.828 | 0.255 | 96.701 | 8.08 | 53.29
9.5 | 14.034 | 33.661 | 40.535 | 53422.5 | 1025.188 | 25.145 | 0.839 | 0.839 | 0.334 | 96.612 | 8.077 | 50.105
10 | 14.03 | 33.663 | 40.533 | 53427.7 | 1025.193 | 25.148 | 0.884 | 0.884 | 0.424 | 96.557 | 8.074 | 46.883
10.5 | 14.026 | 33.662 | 40.529 | 53427.9 | 1025.195 | 25.148 | 0.737 | 0.737 | 0.338 | 96.426 | 8.065 | 43.786

## TB-3
// AAQ-RINKO Series Data Processing Software
// Version 1.07
// File Date:2023/01/12 13:38:14
// Copyright (C) JFE Advantech Co. | Ltd.
[Format]
FormatVersion=1.00
DataFormat=1
Delimiter=0
MeasMode=1
Model=H-11
[Head]
SondeName=AAQ175-CAD
SondeNo=00377
SensorType=D0D1T1C1C2K0U3O0TOQ0
SensorType2=03030303030303030303
Channel=10
Comment=
PreHeat=1000
Interval=100
SampleCnt=34
StartTime=2023/01/10 11:14:53
EndTime=2023/01/10 11:16:43
DepAdjRho=1.0250
ECA=0
ECB=1
ECDeg=25
ECCoef=0.022
CHLA=0
CHLB=1
PC_SWA=0
PC_SWB=1
PC_SWC=0
PC_SWD=0
DepthZero=0.19724995
StartDepthA=0.02413088
StartDepthB=0.02092564125
StartDep=0
LastDep=0
Pitch=0
StartPosition=
EndPosition=
StationNo=
DepMark1=
DepMark2=
DepMark3=
FilmNo=171714BA
UseMicroMol=0
CoefDate=2017/08/24
Ch1=-9.48921300e-02 | 3.1298e-05 | 0 | 0 | 0 | 0 | 0 | 0
Ch2=0.000000000e00 | 0 | 0 | 0 | 0 | 0 | 0 | 0
Ch3=-5.50845100e00 | 0.0010612 | -1.1849e-08 | 2.6001e-13 | -2.9558e-18 | 2.1523e-23 | 0 | 0
Ch4=5.391788000e-02 | 37.2044 | 0.02227 | 0 | 0 | 0 | 0 | 0
Ch5=0.000000000e00 | 1 | 0 | 0 | 0 | 0 | 0 | 0
Ch6=-5.21854200e00 | 0.0077773 | 0 | 0 | 0 | 0 | 0 | 0
Ch7=-9.17890300e00 | 0.013877 | 7.7902e-08 | 8.7324e-14 | 0 | 0 | 0 | 0
Ch8=-3.77935100e01 | 1874225 | -6423.822 | 0.011191 | 0.0043 | 6.76e-05 | 0 | 1
Ch9=-1.33139700e01 | 0.0014476 | -2.4132e-08 | 5.3158e-13 | -6.318e-18 | 4.043e-23 | 0 | 0
Ch10=-8.83352300e01 | 0.093082 | 0 | 0 | 0 | 0 | 0 | 0
[Item]
深度 [m] | 水温 [℃] | 塩分 | 電導度 [mS/cm] | EC25 [μS/cm] | 密度 [kg/m3] | シグマＴ | Chl-Flu. [ppb] | Chl-a [μg/l] | 濁度 [FTU] | DO [%] | DO [mg/l] | 光量子 [μmol/(m2*s)]
0 | 13.84 | 33.157 | 39.805 | 52758.3 | 1024.796 | 24.796 | 0.724 | 0.724 | 0.412 | 99.289 | 8.369 | 430.646
0.5 | 14.039 | 33.453 | 40.311 | 53120.4 | 1024.986 | 24.984 | 0.754 | 0.754 | 0.286 | 98.977 | 8.288 | 245.222
1 | 14.146 | 33.673 | 40.65 | 53401.4 | 1025.136 | 25.131 | 1.107 | 1.107 | 0.229 | 99.255 | 8.291 | 195.622
1.5 | 14.216 | 33.669 | 40.712 | 53374.9 | 1025.12 | 25.113 | 1.434 | 1.434 | 0.21 | 99.27 | 8.272 | 186.806
2 | 14.242 | 33.689 | 40.758 | 53395.5 | 1025.132 | 25.123 | 1.469 | 1.469 | 0.228 | 98.603 | 8.211 | 170.62
2.5 | 14.214 | 33.683 | 40.725 | 53395.4 | 1025.136 | 25.124 | 1.389 | 1.389 | 0.249 | 98.083 | 8.172 | 157.707
3 | 14.189 | 33.691 | 40.711 | 53414.9 | 1025.149 | 25.136 | 1.737 | 1.737 | 0.232 | 98.029 | 8.17 | 151.129
3.5 | 14.182 | 33.69 | 40.703 | 53416.6 | 1025.153 | 25.137 | 2.402 | 2.402 | 0.287 | 97.946 | 8.163 | 143.44
4 | 14.174 | 33.681 | 40.686 | 53405.7 | 1025.149 | 25.131 | 2.653 | 2.653 | 0.313 | 98.009 | 8.172 | 136.087
4.5 | 14.17 | 33.684 | 40.686 | 53411.8 | 1025.155 | 25.135 | 2.9 | 2.9 | 0.318 | 97.954 | 8.167 | 124.203
5 | 14.158 | 33.688 | 40.679 | 53420.8 | 1025.162 | 25.14 | 2.748 | 2.748 | 0.299 | 97.988 | 8.171 | 111.308
5.5 | 14.142 | 33.684 | 40.66 | 53420.6 | 1025.165 | 25.141 | 2.57 | 2.57 | 0.256 | 97.846 | 8.161 | 99.857
6 | 14.123 | 33.68 | 40.638 | 53421.2 | 1025.168 | 25.142 | 2.053 | 2.053 | 0.301 | 97.756 | 8.157 | 92.687
6.5 | 14.108 | 33.682 | 40.626 | 53429 | 1025.175 | 25.146 | 2.133 | 2.133 | 0.221 | 97.777 | 8.161 | 84.947
7 | 14.107 | 33.681 | 40.624 | 53427.1 | 1025.176 | 25.145 | 1.546 | 1.546 | 0.192 | 97.607 | 8.147 | 79.027
7.5 | 14.102 | 33.682 | 40.621 | 53431.4 | 1025.181 | 25.148 | 1.498 | 1.498 | 0.196 | 97.421 | 8.131 | 73.876
8 | 14.098 | 33.679 | 40.614 | 53429.1 | 1025.182 | 25.146 | 1.4 | 1.4 | 0.193 | 97.432 | 8.134 | 69.756
8.5 | 14.083 | 33.677 | 40.598 | 53430.7 | 1025.186 | 25.148 | 1.342 | 1.342 | 0.19 | 97.28 | 8.123 | 64.581
9 | 14.064 | 33.673 | 40.575 | 53430.4 | 1025.189 | 25.148 | 1.213 | 1.213 | 0.201 | 97.289 | 8.127 | 62.328
9.5 | 14.059 | 33.672 | 40.57 | 53431.5 | 1025.191 | 25.149 | 1.281 | 1.281 | 0.214 | 97.304 | 8.13 | 60.628
10 | 14.049 | 33.665 | 40.554 | 53424.7 | 1025.19 | 25.145 | 1.332 | 1.332 | 0.206 | 97.349 | 8.136 | 56.222
10.5 | 14.022 | 33.664 | 40.527 | 53431.2 | 1025.197 | 25.15 | 1.064 | 1.064 | 0.205 | 97.372 | 8.141 | 52.498
11 | 14.013 | 33.657 | 40.511 | 53424.4 | 1025.196 | 25.147 | 0.867 | 0.867 | 0.185 | 97.482 | 8.152 | 48.147
11.5 | 14.004 | 33.66 | 40.506 | 53432.3 | 1025.203 | 25.151 | 0.786 | 0.786 | 0.205 | 97.398 | 8.146 | 44.493
12 | 13.974 | 33.655 | 40.473 | 53433.9 | 1025.207 | 25.153 | 0.893 | 0.893 | 0.235 | 97.306 | 8.144 | 41.17
12.5 | 13.967 | 33.65 | 40.46 | 53429.4 | 1025.207 | 25.151 | 0.725 | 0.725 | 0.252 | 97.132 | 8.131 | 38.081
13 | 13.966 | 33.65 | 40.46 | 53430.2 | 1025.209 | 25.151 | 0.702 | 0.702 | 0.277 | 97.071 | 8.126 | 36.256
13.5 | 13.967 | 33.653 | 40.465 | 53435 | 1025.214 | 25.153 | 0.77 | 0.77 | 0.28 | 97.091 | 8.127 | 33.37
14 | 13.962 | 33.651 | 40.458 | 53433.7 | 1025.215 | 25.153 | 0.708 | 0.708 | 0.301 | 96.938 | 8.115 | 31.136
14.5 | 13.964 | 33.65 | 40.459 | 53431.9 | 1025.217 | 25.152 | 0.702 | 0.702 | 0.287 | 97.058 | 8.125 | 29.81
15 | 13.964 | 33.651 | 40.46 | 53432.9 | 1025.219 | 25.152 | 0.682 | 0.682 | 0.273 | 96.955 | 8.116 | 27.855
15.5 | 13.965 | 33.65 | 40.46 | 53432.3 | 1025.221 | 25.151 | 0.741 | 0.741 | 0.28 | 96.973 | 8.117 | 26.11
16 | 13.966 | 33.651 | 40.463 | 53433.4 | 1025.224 | 25.152 | 0.772 | 0.772 | 0.299 | 96.947 | 8.115 | 24.127
16.5 | 13.965 | 33.65 | 40.461 | 53432.3 | 1025.225 | 25.151 | 1.013 | 1.013 | 0.44 | 96.997 | 8.119 | 22.642

## TB-4
// AAQ-RINKO Series Data Processing Software
// Version 1.07
// File Date:2023/01/12 14:48:06
// Copyright (C) JFE Advantech Co. | Ltd.
[Format]
FormatVersion=1.00
DataFormat=1
Delimiter=0
MeasMode=1
Model=H-11
[Head]
SondeName=AAQ175-CAD
SondeNo=00377
SensorType=D0D1T1C1C2K0U3O0TOQ0
SensorType2=03030303030303030303
Channel=10
Comment=
PreHeat=1000
Interval=100
SampleCnt=40
StartTime=2023/01/10 11:17:54
EndTime=2023/01/10 11:19:34
DepAdjRho=1.0250
ECA=0
ECB=1
ECDeg=25
ECCoef=0.022
CHLA=0
CHLB=1
PC_SWA=0
PC_SWB=1
PC_SWC=0
PC_SWD=0
DepthZero=0.19724995
StartDepthA=0.02413088
StartDepthB=0.01933683125
StartDep=0
LastDep=0
Pitch=0
StartPosition=
EndPosition=
StationNo=
DepMark1=
DepMark2=
DepMark3=
FilmNo=171714BA
UseMicroMol=0
CoefDate=2017/08/24
Ch1=-9.48921300e-02 | 3.1298e-05 | 0 | 0 | 0 | 0 | 0 | 0
Ch2=0.000000000e00 | 0 | 0 | 0 | 0 | 0 | 0 | 0
Ch3=-5.50845100e00 | 0.0010612 | -1.1849e-08 | 2.6001e-13 | -2.9558e-18 | 2.1523e-23 | 0 | 0
Ch4=5.391788000e-02 | 37.2044 | 0.02227 | 0 | 0 | 0 | 0 | 0
Ch5=0.000000000e00 | 1 | 0 | 0 | 0 | 0 | 0 | 0
Ch6=-5.21854200e00 | 0.0077773 | 0 | 0 | 0 | 0 | 0 | 0
Ch7=-9.17890300e00 | 0.013877 | 7.7902e-08 | 8.7324e-14 | 0 | 0 | 0 | 0
Ch8=-3.77935100e01 | 1874225 | -6423.822 | 0.011191 | 0.0043 | 6.76e-05 | 0 | 1
Ch9=-1.33139700e01 | 0.0014476 | -2.4132e-08 | 5.3158e-13 | -6.318e-18 | 4.043e-23 | 0 | 0
Ch10=-8.83352300e01 | 0.093082 | 0 | 0 | 0 | 0 | 0 | 0
[Item]
深度 [m] | 水温 [℃] | 塩分 | 電導度 [mS/cm] | EC25 [μS/cm] | 密度 [kg/m3] | シグマＴ | Chl-Flu. [ppb] | Chl-a [μg/l] | 濁度 [FTU] | DO [%] | DO [mg/l] | 光量子 [μmol/(m2*s)]
0 | 13.904 | 33.213 | 39.925 | 52818.4 | 1024.826 | 24.826 | 0.655 | 0.655 | 0.295 | 99.132 | 8.339 | 363.716
0.5 | 14.18 | 33.588 | 40.589 | 53269.8 | 1025.061 | 25.058 | 0.801 | 0.801 | 0.218 | 98.605 | 8.229 | 295.444
1 | 14.155 | 33.581 | 40.559 | 53268.3 | 1025.063 | 25.059 | 0.73 | 0.73 | 0.228 | 98.555 | 8.226 | 234.878
1.5 | 14.213 | 33.679 | 40.719 | 53389.7 | 1025.128 | 25.122 | 0.814 | 0.814 | 0.199 | 98.607 | 8.218 | 224.385
2 | 14.183 | 33.675 | 40.688 | 53394.1 | 1025.134 | 25.125 | 0.899 | 0.899 | 0.185 | 98.158 | 8.181 | 207.462
2.5 | 14.169 | 33.675 | 40.674 | 53398 | 1025.139 | 25.128 | 1.024 | 1.024 | 0.212 | 98.073 | 8.177 | 201.772
3 | 14.15 | 33.674 | 40.655 | 53402 | 1025.144 | 25.131 | 1.209 | 1.209 | 0.224 | 98.129 | 8.183 | 185.793
3.5 | 14.109 | 33.666 | 40.608 | 53404.5 | 1025.149 | 25.134 | 1.315 | 1.315 | 0.21 | 98.338 | 8.208 | 172.133
4 | 14.058 | 33.659 | 40.553 | 53409.5 | 1025.157 | 25.139 | 1.452 | 1.452 | 0.196 | 98.61 | 8.239 | 154.61
4.5 | 14.039 | 33.648 | 40.522 | 53400 | 1025.154 | 25.134 | 1.678 | 1.678 | 0.224 | 98.65 | 8.248 | 147.78
5 | 14.003 | 33.647 | 40.488 | 53409.5 | 1025.163 | 25.141 | 1.962 | 1.962 | 0.259 | 98.707 | 8.257 | 134.481
5.5 | 13.986 | 33.642 | 40.467 | 53408 | 1025.165 | 25.14 | 1.846 | 1.846 | 0.289 | 98.842 | 8.273 | 124.234
6 | 13.956 | 33.634 | 40.43 | 53406.6 | 1025.168 | 25.141 | 1.798 | 1.798 | 0.213 | 98.85 | 8.279 | 108.46
6.5 | 13.926 | 33.622 | 40.389 | 53398.8 | 1025.167 | 25.138 | 1.738 | 1.738 | 0.21 | 98.979 | 8.293 | 104.508
7 | 13.907 | 33.63 | 40.381 | 53416.2 | 1025.179 | 25.148 | 1.72 | 1.72 | 0.199 | 99.068 | 8.304 | 97.885
7.5 | 13.903 | 33.627 | 40.374 | 53414.2 | 1025.18 | 25.147 | 1.797 | 1.797 | 0.213 | 99.147 | 8.312 | 88.912
8 | 13.885 | 33.618 | 40.347 | 53406.1 | 1025.179 | 25.143 | 1.544 | 1.544 | 0.168 | 99.212 | 8.32 | 83.774
8.5 | 13.876 | 33.619 | 40.34 | 53410.5 | 1025.183 | 25.145 | 1.54 | 1.54 | 0.177 | 99.152 | 8.317 | 78.251
9 | 13.876 | 33.623 | 40.345 | 53417.2 | 1025.189 | 25.149 | 1.348 | 1.348 | 0.205 | 99.023 | 8.305 | 73.07
9.5 | 13.884 | 33.632 | 40.362 | 53427.8 | 1025.197 | 25.154 | 1.32 | 1.32 | 0.185 | 99.069 | 8.308 | 69.626
10 | 13.914 | 33.641 | 40.4 | 53431 | 1025.199 | 25.155 | 1.392 | 1.392 | 0.196 | 99.115 | 8.306 | 62.272
10.5 | 13.925 | 33.641 | 40.411 | 53428.8 | 1025.2 | 25.153 | 1.256 | 1.256 | 0.171 | 98.954 | 8.29 | 58.549
11 | 13.956 | 33.649 | 40.448 | 53430.6 | 1025.201 | 25.152 | 1.32 | 1.32 | 0.182 | 98.746 | 8.268 | 57.665
11.5 | 13.967 | 33.653 | 40.464 | 53433.6 | 1025.205 | 25.153 | 1.281 | 1.281 | 0.193 | 98.419 | 8.238 | 54.236
12 | 13.987 | 33.655 | 40.485 | 53430.2 | 1025.204 | 25.15 | 1.597 | 1.597 | 0.185 | 98.304 | 8.225 | 50.804
12.5 | 13.986 | 33.651 | 40.479 | 53425.5 | 1025.204 | 25.148 | 1.248 | 1.248 | 0.189 | 98.133 | 8.211 | 48.031
13 | 13.974 | 33.652 | 40.469 | 53430 | 1025.209 | 25.151 | 1.137 | 1.137 | 0.171 | 98.025 | 8.203 | 45.634
13.5 | 13.978 | 33.657 | 40.479 | 53437.1 | 1025.215 | 25.154 | 0.92 | 0.92 | 0.177 | 98.002 | 8.2 | 42.415
14 | 13.978 | 33.651 | 40.473 | 53428.2 | 1025.212 | 25.149 | 0.879 | 0.879 | 0.189 | 97.881 | 8.191 | 40.258
14.5 | 13.958 | 33.647 | 40.449 | 53428.6 | 1025.215 | 25.15 | 0.876 | 0.876 | 0.2 | 97.763 | 8.185 | 39.234
15 | 13.947 | 33.648 | 40.44 | 53434.4 | 1025.221 | 25.153 | 0.719 | 0.719 | 0.259 | 97.539 | 8.168 | 38.536
15.5 | 13.946 | 33.65 | 40.442 | 53437.3 | 1025.225 | 25.155 | 0.871 | 0.871 | 0.259 | 97.427 | 8.158 | 36.535
16 | 13.946 | 33.649 | 40.442 | 53437.1 | 1025.226 | 25.155 | 0.739 | 0.739 | 0.256 | 97.548 | 8.168 | 34.751
16.5 | 13.946 | 33.65 | 40.444 | 53438.9 | 1025.229 | 25.155 | 0.843 | 0.843 | 0.261 | 97.303 | 8.147 | 33.417
17 | 13.946 | 33.648 | 40.441 | 53436.4 | 1025.23 | 25.154 | 0.793 | 0.793 | 0.261 | 97.454 | 8.16 | 31.183
17.5 | 13.946 | 33.65 | 40.443 | 53438.6 | 1025.233 | 25.155 | 1.001 | 1.001 | 0.256 | 97.324 | 8.149 | 30.717
18 | 13.947 | 33.649 | 40.443 | 53436.9 | 1025.235 | 25.154 | 0.659 | 0.659 | 0.231 | 97.327 | 8.15 | 31.532
18.5 | 13.946 | 33.65 | 40.444 | 53438.8 | 1025.238 | 25.155 | 0.9 | 0.9 | 0.326 | 97.413 | 8.156 | 29.662
19 | 13.949 | 33.649 | 40.445 | 53437 | 1025.239 | 25.154 | 0.817 | 0.817 | 0.234 | 97.494 | 8.163 | 28.297
19.5 | 13.948 | 33.65 | 40.446 | 53439.5 | 1025.242 | 25.155 | 1.042 | 1.042 | 0.447 | 97.323 | 8.149 | 25.349

## TB-5
// AAQ-RINKO Series Data Processing Software
// Version 1.07
// File Date:2023/01/12 14:57:31
// Copyright (C) JFE Advantech Co. | Ltd.
[Format]
FormatVersion=1.00
DataFormat=1
Delimiter=0
MeasMode=1
Model=H-11
[Head]
SondeName=AAQ175-CAD
SondeNo=00377
SensorType=D0D1T1C1C2K0U3O0TOQ0
SensorType2=03030303030303030303
Channel=10
Comment=
PreHeat=1000
Interval=100
SampleCnt=46
StartTime=2023/01/10 11:21:02
EndTime=2023/01/10 11:22:54
DepAdjRho=1.0250
ECA=0
ECB=1
ECDeg=25
ECCoef=0.022
CHLA=0
CHLB=1
PC_SWA=0
PC_SWB=1
PC_SWC=0
PC_SWD=0
DepthZero=0.19724995
StartDepthA=0.02101703
StartDepthB=0.01426240125
StartDep=0
LastDep=0
Pitch=0
StartPosition=
EndPosition=
StationNo=
DepMark1=
DepMark2=
DepMark3=
FilmNo=171714BA
UseMicroMol=0
CoefDate=2017/08/24
Ch1=-9.48921300e-02 | 3.1298e-05 | 0 | 0 | 0 | 0 | 0 | 0
Ch2=0.000000000e00 | 0 | 0 | 0 | 0 | 0 | 0 | 0
Ch3=-5.50845100e00 | 0.0010612 | -1.1849e-08 | 2.6001e-13 | -2.9558e-18 | 2.1523e-23 | 0 | 0
Ch4=5.391788000e-02 | 37.2044 | 0.02227 | 0 | 0 | 0 | 0 | 0
Ch5=0.000000000e00 | 1 | 0 | 0 | 0 | 0 | 0 | 0
Ch6=-5.21854200e00 | 0.0077773 | 0 | 0 | 0 | 0 | 0 | 0
Ch7=-9.17890300e00 | 0.013877 | 7.7902e-08 | 8.7324e-14 | 0 | 0 | 0 | 0
Ch8=-3.77935100e01 | 1874225 | -6423.822 | 0.011191 | 0.0043 | 6.76e-05 | 0 | 1
Ch9=-1.33139700e01 | 0.0014476 | -2.4132e-08 | 5.3158e-13 | -6.318e-18 | 4.043e-23 | 0 | 0
Ch10=-8.83352300e01 | 0.093082 | 0 | 0 | 0 | 0 | 0 | 0
[Item]
深度 [m] | 水温 [℃] | 塩分 | 電導度 [mS/cm] | EC25 [μS/cm] | 密度 [kg/m3] | シグマＴ | Chl-Flu. [ppb] | Chl-a [μg/l] | 濁度 [FTU] | DO [%] | DO [mg/l] | 光量子 [μmol/(m2*s)]
0 | 14.001 | 33.403 | 40.221 | 53060.2 | 1024.953 | 24.953 | 0.608 | 0.608 | 0.313 | 98.756 | 8.284 | 242.835
0.5 | 14.024 | 33.533 | 40.383 | 53239 | 1025.051 | 25.049 | 0.617 | 0.617 | 0.24 | 98.172 | 8.219 | 175.895
1 | 13.985 | 33.468 | 40.276 | 53158 | 1025.01 | 25.006 | 0.61 | 0.61 | 0.204 | 98.459 | 8.254 | 129.112
1.5 | 13.896 | 33.49 | 40.216 | 53216.9 | 1025.048 | 25.042 | 0.599 | 0.599 | 0.229 | 99.04 | 8.318 | 125.605
2 | 14.135 | 33.653 | 40.618 | 53376.4 | 1025.127 | 25.118 | 0.843 | 0.843 | 0.216 | 98.964 | 8.258 | 111.672
2.5 | 14.034 | 33.644 | 40.513 | 53394.7 | 1025.143 | 25.132 | 0.84 | 0.84 | 0.211 | 98.245 | 8.212 | 99.843
3 | 13.999 | 33.635 | 40.471 | 53392.8 | 1025.146 | 25.132 | 0.966 | 0.966 | 0.178 | 98.462 | 8.239 | 95.698
3.5 | 13.972 | 33.634 | 40.444 | 53400.3 | 1025.153 | 25.138 | 1.187 | 1.187 | 0.229 | 98.676 | 8.261 | 95.372
4 | 13.972 | 33.633 | 40.444 | 53399.4 | 1025.155 | 25.137 | 1.178 | 1.178 | 0.2 | 98.958 | 8.285 | 90.399
4.5 | 13.93 | 33.627 | 40.397 | 53403.4 | 1025.161 | 25.141 | 1.412 | 1.412 | 0.185 | 99.051 | 8.299 | 86.241
5 | 13.884 | 33.614 | 40.341 | 53400 | 1025.163 | 25.14 | 1.416 | 1.416 | 0.192 | 99.065 | 8.31 | 82.53
5.5 | 13.857 | 33.61 | 40.311 | 53402.2 | 1025.167 | 25.143 | 1.395 | 1.395 | 0.187 | 98.984 | 8.307 | 80.181
6 | 13.854 | 33.608 | 40.306 | 53400.3 | 1025.168 | 25.141 | 1.289 | 1.289 | 0.174 | 99.094 | 8.318 | 73.38
6.5 | 13.851 | 33.609 | 40.304 | 53402.8 | 1025.172 | 25.143 | 1.359 | 1.359 | 0.185 | 99.022 | 8.311 | 69.793
7 | 13.838 | 33.609 | 40.292 | 53407.3 | 1025.177 | 25.146 | 1.398 | 1.398 | 0.207 | 99.261 | 8.333 | 65.66
7.5 | 13.836 | 33.611 | 40.293 | 53411.7 | 1025.181 | 25.148 | 1.433 | 1.433 | 0.164 | 99.387 | 8.344 | 61.946
8 | 13.842 | 33.615 | 40.303 | 53415.3 | 1025.185 | 25.149 | 1.275 | 1.275 | 0.154 | 99.262 | 8.332 | 58.223
8.5 | 13.843 | 33.614 | 40.303 | 53413.6 | 1025.186 | 25.148 | 1.246 | 1.246 | 0.157 | 99.274 | 8.333 | 54.732
9 | 13.846 | 33.617 | 40.309 | 53417.5 | 1025.19 | 25.15 | 1.405 | 1.405 | 0.163 | 99.212 | 8.327 | 51.692
9.5 | 13.848 | 33.62 | 40.315 | 53421.7 | 1025.195 | 25.152 | 1.115 | 1.115 | 0.177 | 99.049 | 8.313 | 48.496
10 | 13.863 | 33.624 | 40.333 | 53422.8 | 1025.197 | 25.152 | 0.97 | 0.97 | 0.172 | 99.134 | 8.317 | 45.455
10.5 | 13.865 | 33.618 | 40.33 | 53414.5 | 1025.194 | 25.147 | 1.161 | 1.161 | 0.192 | 98.92 | 8.299 | 42.725
11 | 13.865 | 33.619 | 40.331 | 53416.7 | 1025.198 | 25.148 | 0.977 | 0.977 | 0.144 | 98.935 | 8.3 | 40.553
11.5 | 13.943 | 33.687 | 40.478 | 53489.6 | 1025.236 | 25.185 | 0.832 | 0.832 | 0.172 | 98.848 | 8.274 | 38.133
12 | 13.994 | 33.656 | 40.493 | 53429.7 | 1025.204 | 25.15 | 0.767 | 0.767 | 0.2 | 98.446 | 8.235 | 35.837
12.5 | 13.987 | 33.658 | 40.488 | 53434.3 | 1025.208 | 25.152 | 0.84 | 0.84 | 0.266 | 97.998 | 8.199 | 33.882
13 | 13.972 | 33.658 | 40.474 | 53439 | 1025.214 | 25.156 | 0.861 | 0.861 | 0.224 | 97.704 | 8.176 | 31.951
13.5 | 13.973 | 33.651 | 40.468 | 53429.5 | 1025.211 | 25.15 | 0.814 | 0.814 | 0.224 | 97.65 | 8.172 | 30.252
14 | 13.964 | 33.653 | 40.462 | 53435.3 | 1025.216 | 25.154 | 0.747 | 0.747 | 0.21 | 97.573 | 8.167 | 28.39
14.5 | 13.962 | 33.654 | 40.461 | 53437.8 | 1025.22 | 25.155 | 0.804 | 0.804 | 0.21 | 97.5 | 8.161 | 26.808
15 | 13.963 | 33.655 | 40.464 | 53439.7 | 1025.223 | 25.156 | 0.789 | 0.789 | 0.196 | 97.444 | 8.156 | 25.039
15.5 | 13.965 | 33.653 | 40.463 | 53435.9 | 1025.223 | 25.153 | 0.797 | 0.797 | 0.182 | 97.564 | 8.167 | 23.736
16 | 13.96 | 33.653 | 40.458 | 53437.6 | 1025.226 | 25.154 | 0.813 | 0.813 | 0.189 | 97.488 | 8.16 | 22.2
16.5 | 13.958 | 33.649 | 40.453 | 53432.6 | 1025.226 | 25.152 | 0.729 | 0.729 | 0.175 | 97.475 | 8.161 | 20.862
17 | 13.961 | 33.654 | 40.461 | 53439.5 | 1025.231 | 25.155 | 0.84 | 0.84 | 0.21 | 97.443 | 8.157 | 19.516
17.5 | 13.963 | 33.652 | 40.461 | 53436 | 1025.231 | 25.153 | 0.77 | 0.77 | 0.214 | 97.586 | 8.169 | 18.585
18 | 13.96 | 33.652 | 40.458 | 53437.4 | 1025.234 | 25.154 | 0.71 | 0.71 | 0.2 | 97.375 | 8.151 | 17.531
18.5 | 13.959 | 33.65 | 40.457 | 53436 | 1025.236 | 25.153 | 0.655 | 0.655 | 0.206 | 97.628 | 8.172 | 16.499
19 | 13.959 | 33.655 | 40.461 | 53442.2 | 1025.241 | 25.156 | 0.756 | 0.756 | 0.22 | 97.442 | 8.157 | 15.521
19.5 | 13.945 | 33.634 | 40.426 | 53417.4 | 1025.23 | 25.143 | 0.717 | 0.717 | 0.252 | 97.519 | 8.166 | 14.614
20 | 13.936 | 33.645 | 40.43 | 53436.4 | 1025.243 | 25.153 | 0.692 | 0.692 | 0.255 | 97.333 | 8.152 | 13.543
20.5 | 13.943 | 33.649 | 40.441 | 53440.7 | 1025.247 | 25.155 | 0.765 | 0.765 | 0.247 | 97.498 | 8.164 | 12.907
21 | 13.937 | 33.645 | 40.432 | 53437.1 | 1025.248 | 25.153 | 1.064 | 1.064 | 0.271 | 97.475 | 8.164 | 12.063
21.5 | 13.938 | 33.647 | 40.434 | 53439.8 | 1025.251 | 25.155 | 0.786 | 0.786 | 0.234 | 97.319 | 8.15 | 11.31
22 | 13.932 | 33.643 | 40.424 | 53436 | 1025.251 | 25.153 | 0.867 | 0.867 | 0.262 | 97.456 | 8.163 | 10.658
22.5 | 13.928 | 33.644 | 40.422 | 53438.8 | 1025.255 | 25.154 | 1 | 1 | 0.268 | 97.553 | 8.172 | 10.034

## TB-6
// AAQ-RINKO Series Data Processing Software
// Version 1.07
// File Date:2023/01/12 14:59:03
// Copyright (C) JFE Advantech Co. | Ltd.
[Format]
FormatVersion=1.00
DataFormat=1
Delimiter=0
MeasMode=1
Model=H-11
[Head]
SondeName=AAQ175-CAD
SondeNo=00377
SensorType=D0D1T1C1C2K0U3O0TOQ0
SensorType2=03030303030303030303
Channel=10
Comment=
PreHeat=1000
Interval=100
SampleCnt=49
StartTime=2023/01/10 11:24:28
EndTime=2023/01/10 11:26:27
DepAdjRho=1.0250
ECA=0
ECB=1
ECDeg=25
ECCoef=0.022
CHLA=0
CHLB=1
PC_SWA=0
PC_SWB=1
PC_SWC=0
PC_SWD=0
DepthZero=0.19724995
StartDepthA=0.0272447475
StartDepthB=0.01757102625
StartDep=0
LastDep=0
Pitch=0
StartPosition=
EndPosition=
StationNo=
DepMark1=
DepMark2=
DepMark3=
FilmNo=171714BA
UseMicroMol=0
CoefDate=2017/08/24
Ch1=-9.48921300e-02 | 3.1298e-05 | 0 | 0 | 0 | 0 | 0 | 0
Ch2=0.000000000e00 | 0 | 0 | 0 | 0 | 0 | 0 | 0
Ch3=-5.50845100e00 | 0.0010612 | -1.1849e-08 | 2.6001e-13 | -2.9558e-18 | 2.1523e-23 | 0 | 0
Ch4=5.391788000e-02 | 37.2044 | 0.02227 | 0 | 0 | 0 | 0 | 0
Ch5=0.000000000e00 | 1 | 0 | 0 | 0 | 0 | 0 | 0
Ch6=-5.21854200e00 | 0.0077773 | 0 | 0 | 0 | 0 | 0 | 0
Ch7=-9.17890300e00 | 0.013877 | 7.7902e-08 | 8.7324e-14 | 0 | 0 | 0 | 0
Ch8=-3.77935100e01 | 1874225 | -6423.822 | 0.011191 | 0.0043 | 6.76e-05 | 0 | 1
Ch9=-1.33139700e01 | 0.0014476 | -2.4132e-08 | 5.3158e-13 | -6.318e-18 | 4.043e-23 | 0 | 0
Ch10=-8.83352300e01 | 0.093082 | 0 | 0 | 0 | 0 | 0 | 0
[Item]
深度 [m] | 水温 [℃] | 塩分 | 電導度 [mS/cm] | EC25 [μS/cm] | 密度 [kg/m3] | シグマＴ | Chl-Flu. [ppb] | Chl-a [μg/l] | 濁度 [FTU] | DO [%] | DO [mg/l] | 光量子 [μmol/(m2*s)]
0 | 13.605 | 33.174 | 39.605 | 52855.2 | 1024.857 | 24.857 | 0.535 | 0.535 | 0.279 | 99.027 | 8.378 | 208.19
0.5 | 13.66 | 33.241 | 39.728 | 52934.5 | 1024.9 | 24.898 | 0.558 | 0.558 | 0.23 | 99.031 | 8.366 | 107.475
1 | 13.789 | 33.412 | 40.033 | 53138.8 | 1025.008 | 25.004 | 0.639 | 0.639 | 3.326 | 99.047 | 8.34 | 65.452
1.5 | 14.114 | 33.66 | 40.605 | 53392.9 | 1025.135 | 25.128 | 0.647 | 0.647 | 0.24 | 99.042 | 8.269 | 66.886
2 | 14.024 | 33.634 | 40.493 | 53383.2 | 1025.135 | 25.126 | 0.947 | 0.947 | 0.171 | 98.206 | 8.216 | 73.982
2.5 | 13.939 | 33.622 | 40.4 | 53393.2 | 1025.147 | 25.135 | 0.762 | 0.762 | 0.147 | 98.393 | 8.245 | 64.506
3 | 13.907 | 33.621 | 40.369 | 53401.2 | 1025.154 | 25.141 | 0.911 | 0.911 | 0.187 | 98.738 | 8.279 | 65.847
3.5 | 13.885 | 33.609 | 40.335 | 53390.6 | 1025.151 | 25.136 | 1.139 | 1.139 | 0.151 | 99.016 | 8.308 | 66.815
4 | 13.866 | 33.611 | 40.32 | 53399.6 | 1025.159 | 25.141 | 1.094 | 1.094 | 0.144 | 99.207 | 8.326 | 64.196
4.5 | 13.852 | 33.604 | 40.3 | 53395.1 | 1025.159 | 25.139 | 1.198 | 1.198 | 0.231 | 99.401 | 8.346 | 61.993
5 | 13.846 | 33.61 | 40.3 | 53405.2 | 1025.167 | 25.145 | 1.042 | 1.042 | 0.163 | 99.603 | 8.363 | 59.511
5.5 | 13.84 | 33.612 | 40.297 | 53410.1 | 1025.172 | 25.147 | 1.326 | 1.326 | 0.367 | 99.609 | 8.363 | 56.85
6 | 13.84 | 33.609 | 40.295 | 53407.3 | 1025.173 | 25.146 | 1.161 | 1.161 | 0.175 | 99.703 | 8.372 | 54.686
6.5 | 13.845 | 33.611 | 40.302 | 53408.4 | 1025.175 | 25.146 | 1.241 | 1.241 | 0.193 | 99.497 | 8.354 | 52.052
7 | 13.864 | 33.619 | 40.328 | 53414.7 | 1025.18 | 25.149 | 1.198 | 1.198 | 0.161 | 99.42 | 8.345 | 50.156
7.5 | 13.873 | 33.626 | 40.345 | 53421.8 | 1025.186 | 25.152 | 1.117 | 1.117 | 0.2 | 99.151 | 8.318 | 47.937
8 | 13.878 | 33.625 | 40.348 | 53418.4 | 1025.186 | 25.15 | 1.104 | 1.104 | 0.164 | 98.974 | 8.302 | 45.913
8.5 | 13.876 | 33.62 | 40.341 | 53412.7 | 1025.185 | 25.147 | 1.107 | 1.107 | 0.185 | 98.707 | 8.283 | 43.572
9 | 13.871 | 33.625 | 40.342 | 53421.9 | 1025.192 | 25.152 | 0.951 | 0.951 | 0.157 | 98.549 | 8.269 | 41.282
9.5 | 13.862 | 33.621 | 40.329 | 53418.7 | 1025.193 | 25.15 | 0.688 | 0.688 | 0.19 | 98.415 | 8.259 | 39.262
10 | 13.862 | 33.623 | 40.332 | 53422.3 | 1025.197 | 25.152 | 1.027 | 1.027 | 0.215 | 98.16 | 8.238 | 37.14
10.5 | 13.86 | 33.623 | 40.331 | 53423.4 | 1025.199 | 25.152 | 0.806 | 0.806 | 0.224 | 98.062 | 8.229 | 35.309
11 | 13.862 | 33.624 | 40.333 | 53423.9 | 1025.202 | 25.152 | 0.923 | 0.923 | 0.182 | 97.902 | 8.214 | 33.075
11.5 | 13.861 | 33.623 | 40.332 | 53423.5 | 1025.203 | 25.152 | 0.705 | 0.705 | 0.172 | 97.83 | 8.208 | 31.524
12 | 13.859 | 33.621 | 40.328 | 53421.7 | 1025.205 | 25.151 | 0.801 | 0.801 | 0.21 | 97.859 | 8.213 | 29.824
12.5 | 13.862 | 33.631 | 40.342 | 53435.4 | 1025.214 | 25.158 | 1.145 | 1.145 | 0.252 | 97.966 | 8.22 | 28.181
13 | 13.883 | 33.628 | 40.358 | 53424.4 | 1025.209 | 25.151 | 0.646 | 0.646 | 0.213 | 97.638 | 8.19 | 26.528
13.5 | 13.892 | 33.64 | 40.379 | 53438.6 | 1025.219 | 25.158 | 0.622 | 0.622 | 0.262 | 97.607 | 8.184 | 24.969
14 | 13.913 | 33.642 | 40.401 | 53435.2 | 1025.218 | 25.156 | 0.594 | 0.594 | 0.238 | 97.349 | 8.158 | 23.643
14.5 | 13.927 | 33.645 | 40.418 | 53435.8 | 1025.22 | 25.155 | 0.71 | 0.71 | 0.27 | 97.213 | 8.144 | 22.309
15 | 13.919 | 33.643 | 40.41 | 53435.9 | 1025.223 | 25.155 | 0.855 | 0.855 | 0.273 | 97.163 | 8.14 | 20.827
15.5 | 13.871 | 33.614 | 40.333 | 53410.3 | 1025.213 | 25.143 | 0.747 | 0.747 | 0.224 | 97.141 | 8.151 | 19.71
16 | 13.842 | 33.597 | 40.287 | 53394.3 | 1025.207 | 25.136 | 0.679 | 0.679 | 0.206 | 97.323 | 8.171 | 18.686
16.5 | 13.828 | 33.616 | 40.295 | 53426.4 | 1025.227 | 25.153 | 0.702 | 0.702 | 0.22 | 97.84 | 8.216 | 17.639
17 | 13.813 | 33.615 | 40.28 | 53429.9 | 1025.232 | 25.156 | 0.784 | 0.784 | 0.238 | 98.045 | 8.237 | 16.501
17.5 | 13.772 | 33.611 | 40.238 | 53437.3 | 1025.24 | 25.161 | 0.797 | 0.797 | 0.227 | 98.204 | 8.255 | 15.521
18 | 13.77 | 33.612 | 40.236 | 53439.7 | 1025.243 | 25.162 | 0.775 | 0.775 | 0.21 | 98.531 | 8.283 | 14.614
18.5 | 13.77 | 33.611 | 40.236 | 53438.9 | 1025.245 | 25.162 | 0.806 | 0.806 | 0.21 | 98.492 | 8.28 | 13.888
19 | 13.779 | 33.627 | 40.262 | 53459 | 1025.257 | 25.172 | 0.703 | 0.703 | 0.214 | 98.45 | 8.274 | 13.125
19.5 | 13.788 | 33.619 | 40.262 | 53445.4 | 1025.252 | 25.164 | 0.741 | 0.741 | 0.233 | 98.423 | 8.27 | 12.318
20 | 13.8 | 33.624 | 40.278 | 53448.2 | 1025.255 | 25.165 | 0.679 | 0.679 | 0.191 | 98.305 | 8.258 | 11.666
20.5 | 13.804 | 33.623 | 40.282 | 53445.4 | 1025.255 | 25.163 | 0.657 | 0.657 | 0.22 | 98.208 | 8.25 | 11.054
21 | 13.802 | 33.625 | 40.282 | 53450.5 | 1025.26 | 25.166 | 0.743 | 0.743 | 0.196 | 98.17 | 8.247 | 10.448
21.5 | 13.799 | 33.628 | 40.283 | 53454.9 | 1025.265 | 25.168 | 0.739 | 0.739 | 0.252 | 98.287 | 8.256 | 9.867
22 | 13.798 | 33.629 | 40.283 | 53457.4 | 1025.268 | 25.17 | 0.77 | 0.77 | 0.259 | 98.155 | 8.245 | 9.262
22.5 | 13.797 | 33.628 | 40.28 | 53456 | 1025.269 | 25.169 | 0.704 | 0.704 | 0.224 | 98.169 | 8.247 | 8.796
23 | 13.799 | 33.63 | 40.286 | 53459.6 | 1025.274 | 25.17 | 0.822 | 0.822 | 0.247 | 98.2 | 8.249 | 8.222
23.5 | 13.801 | 33.63 | 40.287 | 53458.2 | 1025.275 | 25.169 | 0.675 | 0.675 | 0.246 | 98.044 | 8.237 | 7.8
24 | 13.8 | 33.632 | 40.289 | 53462.5 | 1025.279 | 25.172 | 0.904 | 0.904 | 0.287 | 98.297 | 8.257 | 7.4

## TB-7
// AAQ-RINKO Series Data Processing Software
// Version 1.07
// File Date:2023/01/12 15:01:20
// Copyright (C) JFE Advantech Co. | Ltd.
[Format]
FormatVersion=1.00
DataFormat=1
Delimiter=0
MeasMode=1
Model=H-11
[Head]
SondeName=AAQ175-CAD
SondeNo=00377
SensorType=D0D1T1C1C2K0U3O0TOQ0
SensorType2=03030303030303030303
Channel=10
Comment=
PreHeat=1000
Interval=100
SampleCnt=53
StartTime=2023/01/10 11:27:56
EndTime=2023/01/10 11:30:18
DepAdjRho=1.0250
ECA=0
ECB=1
ECDeg=25
ECCoef=0.022
CHLA=0
CHLB=1
PC_SWA=0
PC_SWB=1
PC_SWC=0
PC_SWD=0
DepthZero=0.19724995
StartDepthA=0.02101703
StartDepthB=0.010215133125
StartDep=0
LastDep=0
Pitch=0
StartPosition=
EndPosition=
StationNo=
DepMark1=
DepMark2=
DepMark3=
FilmNo=171714BA
UseMicroMol=0
CoefDate=2017/08/24
Ch1=-9.48921300e-02 | 3.1298e-05 | 0 | 0 | 0 | 0 | 0 | 0
Ch2=0.000000000e00 | 0 | 0 | 0 | 0 | 0 | 0 | 0
Ch3=-5.50845100e00 | 0.0010612 | -1.1849e-08 | 2.6001e-13 | -2.9558e-18 | 2.1523e-23 | 0 | 0
Ch4=5.391788000e-02 | 37.2044 | 0.02227 | 0 | 0 | 0 | 0 | 0
Ch5=0.000000000e00 | 1 | 0 | 0 | 0 | 0 | 0 | 0
Ch6=-5.21854200e00 | 0.0077773 | 0 | 0 | 0 | 0 | 0 | 0
Ch7=-9.17890300e00 | 0.013877 | 7.7902e-08 | 8.7324e-14 | 0 | 0 | 0 | 0
Ch8=-3.77935100e01 | 1874225 | -6423.822 | 0.011191 | 0.0043 | 6.76e-05 | 0 | 1
Ch9=-1.33139700e01 | 0.0014476 | -2.4132e-08 | 5.3158e-13 | -6.318e-18 | 4.043e-23 | 0 | 0
Ch10=-8.83352300e01 | 0.093082 | 0 | 0 | 0 | 0 | 0 | 0
[Item]
深度 [m] | 水温 [℃] | 塩分 | 電導度 [mS/cm] | EC25 [μS/cm] | 密度 [kg/m3] | シグマＴ | Chl-Flu. [ppb] | Chl-a [μg/l] | 濁度 [FTU] | DO [%] | DO [mg/l] | 光量子 [μmol/(m2*s)]
0 | 13.746 | 33.259 | 39.828 | 52933.3 | 1024.894 | 24.894 | 0.592 | 0.592 | 0.197 | 98.856 | 8.352 | 179.074
0.5 | 13.818 | 33.484 | 40.137 | 53232.6 | 1025.056 | 25.054 | 0.624 | 0.624 | 0.187 | 98.565 | 8.293 | 92.693
1 | 13.801 | 33.503 | 40.142 | 53265.4 | 1025.076 | 25.072 | 0.646 | 0.646 | 0.204 | 98.52 | 8.289 | 70.96
1.5 | 13.86 | 33.531 | 40.228 | 53287 | 1025.088 | 25.081 | 0.681 | 0.681 | 0.176 | 98.562 | 8.281 | 66.962
2 | 13.863 | 33.541 | 40.24 | 53299.9 | 1025.097 | 25.088 | 0.705 | 0.705 | 0.182 | 98.491 | 8.273 | 62.117
2.5 | 13.903 | 33.597 | 40.339 | 53368.4 | 1025.134 | 25.123 | 0.723 | 0.723 | 0.18 | 98.407 | 8.258 | 60.903
3 | 13.858 | 33.607 | 40.307 | 53395.8 | 1025.153 | 25.14 | 0.764 | 0.764 | 0.168 | 98.31 | 8.254 | 61.267
3.5 | 13.85 | 33.605 | 40.298 | 53396.2 | 1025.156 | 25.14 | 0.852 | 0.852 | 0.157 | 98.44 | 8.265 | 62.775
4 | 13.853 | 33.608 | 40.305 | 53400.3 | 1025.16 | 25.142 | 0.904 | 0.904 | 0.15 | 99.071 | 8.319 | 62.309
4.5 | 13.874 | 33.621 | 40.339 | 53411.9 | 1025.168 | 25.147 | 1.347 | 1.347 | 0.178 | 99.293 | 8.33 | 60.434
5 | 13.883 | 33.628 | 40.355 | 53420.3 | 1025.174 | 25.151 | 1.072 | 1.072 | 0.171 | 99.231 | 8.325 | 58.381
5.5 | 13.914 | 33.632 | 40.389 | 53415.7 | 1025.172 | 25.148 | 1.064 | 1.064 | 0.186 | 98.864 | 8.288 | 57.046
6 | 13.902 | 33.63 | 40.375 | 53417.6 | 1025.176 | 25.149 | 1.196 | 1.196 | 0.199 | 98.812 | 8.285 | 54.77
6.5 | 13.886 | 33.623 | 40.352 | 53412 | 1025.175 | 25.146 | 1.053 | 1.053 | 0.176 | 98.53 | 8.264 | 52.089
7 | 13.865 | 33.623 | 40.333 | 53419.3 | 1025.182 | 25.151 | 1.073 | 1.073 | 0.21 | 98.466 | 8.262 | 49.52
7.5 | 13.862 | 33.625 | 40.332 | 53423.1 | 1025.187 | 25.153 | 1.143 | 1.143 | 0.303 | 98.456 | 8.261 | 46.572
8 | 13.86 | 33.626 | 40.332 | 53425.6 | 1025.19 | 25.154 | 1.078 | 1.078 | 0.224 | 98.533 | 8.268 | 44.059
8.5 | 13.854 | 33.614 | 40.314 | 53411.3 | 1025.185 | 25.147 | 0.896 | 0.896 | 0.189 | 98.407 | 8.259 | 42.073
9 | 13.835 | 33.619 | 40.301 | 53424.3 | 1025.195 | 25.154 | 0.988 | 0.988 | 0.163 | 98.571 | 8.276 | 39.467
9.5 | 13.831 | 33.621 | 40.3 | 53428.4 | 1025.199 | 25.156 | 0.845 | 0.845 | 0.196 | 98.56 | 8.276 | 37.295
10 | 13.826 | 33.623 | 40.297 | 53432.8 | 1025.204 | 25.159 | 0.894 | 0.894 | 0.189 | 98.603 | 8.279 | 34.976
10.5 | 13.817 | 33.619 | 40.285 | 53430.1 | 1025.205 | 25.158 | 0.798 | 0.798 | 0.191 | 98.655 | 8.285 | 32.951
11 | 13.799 | 33.612 | 40.261 | 53426.9 | 1025.206 | 25.156 | 0.837 | 0.837 | 0.21 | 98.472 | 8.273 | 31.183
11.5 | 13.786 | 33.612 | 40.249 | 53430.8 | 1025.21 | 25.159 | 0.734 | 0.734 | 0.214 | 98.623 | 8.288 | 29.569
12 | 13.785 | 33.614 | 40.25 | 53433.9 | 1025.214 | 25.16 | 0.734 | 0.734 | 0.2 | 98.594 | 8.286 | 27.801
12.5 | 13.786 | 33.615 | 40.252 | 53435.3 | 1025.217 | 25.161 | 0.684 | 0.684 | 0.189 | 98.739 | 8.298 | 26.249
13 | 13.787 | 33.614 | 40.252 | 53434.6 | 1025.219 | 25.16 | 0.716 | 0.716 | 0.196 | 98.452 | 8.273 | 24.62
13.5 | 13.79 | 33.621 | 40.264 | 53443.8 | 1025.226 | 25.165 | 0.734 | 0.734 | 0.196 | 98.528 | 8.279 | 23.302
14 | 13.797 | 33.621 | 40.269 | 53441 | 1025.226 | 25.163 | 0.677 | 0.677 | 0.189 | 98.5 | 8.275 | 22.2
14.5 | 13.799 | 33.623 | 40.274 | 53443.9 | 1025.229 | 25.165 | 0.728 | 0.728 | 0.196 | 98.412 | 8.267 | 20.819
15 | 13.807 | 33.624 | 40.283 | 53442.9 | 1025.231 | 25.164 | 0.786 | 0.786 | 0.203 | 98.37 | 8.263 | 19.454
15.5 | 13.814 | 33.619 | 40.285 | 53434.9 | 1025.228 | 25.159 | 0.708 | 0.708 | 0.231 | 98.337 | 8.259 | 18.198
16 | 13.814 | 33.621 | 40.287 | 53437.5 | 1025.232 | 25.16 | 0.731 | 0.731 | 0.21 | 98.259 | 8.253 | 17.127
16.5 | 13.818 | 33.621 | 40.29 | 53436 | 1025.233 | 25.159 | 0.848 | 0.848 | 0.214 | 98.284 | 8.254 | 16.134
17 | 13.797 | 33.617 | 40.267 | 53437.2 | 1025.237 | 25.16 | 0.836 | 0.836 | 0.178 | 98.223 | 8.253 | 15.126
17.5 | 13.791 | 33.621 | 40.266 | 53445.8 | 1025.243 | 25.165 | 0.706 | 0.706 | 0.185 | 98.224 | 8.254 | 14.218
18 | 13.788 | 33.621 | 40.263 | 53446.4 | 1025.246 | 25.165 | 0.77 | 0.77 | 0.215 | 98.217 | 8.254 | 13.329
18.5 | 13.788 | 33.619 | 40.262 | 53444.8 | 1025.247 | 25.164 | 0.933 | 0.933 | 0.186 | 98.158 | 8.25 | 12.442
19 | 13.788 | 33.621 | 40.264 | 53447.4 | 1025.251 | 25.165 | 0.939 | 0.939 | 0.182 | 98.282 | 8.259 | 11.682
19.5 | 13.785 | 33.624 | 40.264 | 53452.3 | 1025.256 | 25.168 | 0.649 | 0.649 | 0.182 | 98.3 | 8.26 | 10.984
20 | 13.786 | 33.627 | 40.269 | 53457.8 | 1025.26 | 25.171 | 0.914 | 0.914 | 0.185 | 98.334 | 8.264 | 10.611
20.5 | 13.791 | 33.625 | 40.271 | 53453.3 | 1025.26 | 25.168 | 0.775 | 0.775 | 0.196 | 98.422 | 8.27 | 9.929
21 | 13.795 | 33.631 | 40.282 | 53460 | 1025.266 | 25.171 | 0.749 | 0.749 | 0.247 | 98.226 | 8.253 | 9.277
21.5 | 13.795 | 33.629 | 40.281 | 53458.4 | 1025.267 | 25.17 | 0.695 | 0.695 | 0.219 | 98.135 | 8.245 | 8.812
22 | 13.795 | 33.63 | 40.282 | 53460 | 1025.27 | 25.171 | 0.734 | 0.734 | 0.242 | 98.205 | 8.25 | 8.315
22.5 | 13.794 | 33.63 | 40.281 | 53460.5 | 1025.272 | 25.171 | 0.695 | 0.695 | 0.27 | 98.143 | 8.246 | 7.788
23 | 13.796 | 33.631 | 40.283 | 53461 | 1025.274 | 25.171 | 0.679 | 0.679 | 0.245 | 98.145 | 8.245 | 7.377
23.5 | 13.796 | 33.63 | 40.282 | 53459.8 | 1025.276 | 25.17 | 0.682 | 0.682 | 0.241 | 98.119 | 8.244 | 6.958
24 | 13.795 | 33.629 | 40.281 | 53458.9 | 1025.278 | 25.17 | 0.959 | 0.959 | 0.245 | 98.142 | 8.246 | 6.586
24.5 | 13.796 | 33.629 | 40.282 | 53459 | 1025.28 | 25.17 | 0.808 | 0.808 | 0.232 | 98.217 | 8.253 | 6.167
25 | 13.797 | 33.629 | 40.284 | 53460 | 1025.282 | 25.17 | 0.801 | 0.801 | 0.364 | 98.177 | 8.249 | 5.864
25.5 | 13.798 | 33.63 | 40.286 | 53461.1 | 1025.285 | 25.17 | 0.767 | 0.767 | 0.252 | 98.288 | 8.258 | 5.473
26 | 13.802 | 33.63 | 40.289 | 53459.2 | 1025.286 | 25.169 | 0.933 | 0.933 | 0.471 | 98.131 | 8.243 | 5.12