## TB-1
// AAQ-RINKO Series Data Processing Software
// Version 1.07
// File Date:2024/02/15 15:49:10
// Copyright (C) JFE Advantech Co. | Ltd.
[Format]
FormatVersion=1.00
DataFormat=1
Delimiter=0
MeasMode=1
Model=H-11
[Head]
SondeName=AAQ175-CAD
SondeNo=00377
SensorType=D0D1T1C1C2K0U3O0TOQ0
SensorType2=03030303030303030303
Channel=10
Comment=
PreHeat=1000
Interval=100
SampleCnt=14
StartTime=2023/11/06 09:30:56
EndTime=2023/11/06 09:32:01
DepAdjRho=1.0250
ECA=0
ECB=1
ECDeg=25
ECCoef=0.022
CHLA=0
CHLB=1
PC_SWA=0
PC_SWB=1
PC_SWC=0
PC_SWD=0
DepthZero=0.07877523125
StartDepthA=0.080332225
StartDepthB=0.08199570625
StartDep=0
LastDep=0
Pitch=0
StartPosition=
EndPosition=
StationNo=
DepMark1=
DepMark2=
DepMark3=
FilmNo=171714BA
UseMicroMol=0
CoefDate=2017/08/24
Ch1=-9.48921300e-02 | 3.1298e-05 | 0 | 0 | 0 | 0 | 0 | 0
Ch2=0.000000000e00 | 0 | 0 | 0 | 0 | 0 | 0 | 0
Ch3=-5.50845100e00 | 0.0010612 | -1.1849e-08 | 2.6001e-13 | -2.9558e-18 | 2.1523e-23 | 0 | 0
Ch4=5.391788000e-02 | 37.2044 | 0.02227 | 0 | 0 | 0 | 0 | 0
Ch5=0.000000000e00 | 1 | 0 | 0 | 0 | 0 | 0 | 0
Ch6=-5.21854200e00 | 0.0077773 | 0 | 0 | 0 | 0 | 0 | 0
Ch7=-9.17890300e00 | 0.013877 | 7.7902e-08 | 8.7324e-14 | 0 | 0 | 0 | 0
Ch8=-3.77935100e01 | 1874225 | -6423.822 | 0.011191 | 0.0043 | 6.76e-05 | 0 | 1
Ch9=-1.33139700e01 | 0.0014476 | -2.4132e-08 | 5.3158e-13 | -6.318e-18 | 4.043e-23 | 0 | 0
Ch10=-8.83352300e01 | 0.093082 | 0 | 0 | 0 | 0 | 0 | 0
[Item]
深度 [m] | 水温 [℃] | 塩分 | 電導度 [mS/cm] | EC25 [μS/cm] | 密度 [kg/m3] | シグマＴ | Chl-Flu. [ppb] | Chl-a [μg/l] | 濁度 [FTU] | DO [%] | DO [mg/l] | 光量子 [μmol/(m2*s)]
0 | 21.325 | 33.255 | 47.074 | 51213.8 | 1023.078 | 23.078 | 0.587 | 0.587 | 4.932 | 95.279 | 6.918 | 631.617
0.5 | 21.367 | 33.177 | 47.017 | 51100.7 | 1023.01 | 23.007 | 0.751 | 0.751 | 0.766 | 92.791 | 6.747 | 387.84
1 | 21.361 | 33.172 | 47.004 | 51094.6 | 1023.009 | 23.005 | 0.775 | 0.775 | 0.84 | 92.252 | 6.709 | 334.864
1.5 | 21.355 | 33.167 | 46.992 | 51088.4 | 1023.009 | 23.003 | 1.02 | 1.02 | 0.823 | 91.918 | 6.685 | 261.922
2 | 21.355 | 33.168 | 46.994 | 51090.7 | 1023.012 | 23.004 | 0.902 | 0.902 | 0.965 | 91.794 | 6.676 | 212.81
2.5 | 21.355 | 33.169 | 46.995 | 51092.8 | 1023.016 | 23.005 | 0.885 | 0.885 | 0.745 | 91.822 | 6.678 | 175.167
3 | 21.357 | 33.169 | 46.997 | 51091.8 | 1023.017 | 23.004 | 0.964 | 0.964 | 0.738 | 91.869 | 6.682 | 162.793
3.5 | 21.357 | 33.167 | 46.995 | 51089.5 | 1023.018 | 23.002 | 0.919 | 0.919 | 0.82 | 92.146 | 6.703 | 141.256
4 | 21.357 | 33.167 | 46.996 | 51090.3 | 1023.02 | 23.003 | 1.006 | 1.006 | 0.696 | 92.264 | 6.711 | 121.3
4.5 | 21.357 | 33.166 | 46.994 | 51088.3 | 1023.021 | 23.001 | 1.072 | 1.072 | 0.788 | 92.341 | 6.718 | 106.242
5 | 21.353 | 33.163 | 46.987 | 51085.8 | 1023.023 | 23.001 | 1.04 | 1.04 | 1.157 | 92.498 | 6.73 | 91.026
5.5 | 21.355 | 33.169 | 46.996 | 51093.1 | 1023.028 | 23.004 | 1.374 | 1.374 | 0.892 | 92.481 | 6.728 | 79.111
6 | 21.36 | 33.172 | 47.005 | 51097 | 1023.032 | 23.005 | 1.18 | 1.18 | 0.789 | 92.512 | 6.729 | 70.774
6.5 | 21.371 | 33.177 | 47.022 | 51101.8 | 1023.034 | 23.006 | 1.485 | 1.485 | 0.965 | 91.838 | 6.679 | 65.344

## TB-2
// AAQ-RINKO Series Data Processing Software
// Version 1.07
// File Date:2024/02/15 15:53:12
// Copyright (C) JFE Advantech Co. | Ltd.
[Format]
FormatVersion=1.00
DataFormat=1
Delimiter=0
MeasMode=1
Model=H-11
[Head]
SondeName=AAQ175-CAD
SondeNo=00377
SensorType=D0D1T1C1C2K0U3O0TOQ0
SensorType2=03030303030303030303
Channel=10
Comment=
PreHeat=1000
Interval=100
SampleCnt=24
StartTime=2023/11/06 09:33:11
EndTime=2023/11/06 09:34:54
DepAdjRho=1.0250
ECA=0
ECB=1
ECDeg=25
ECCoef=0.022
CHLA=0
CHLB=1
PC_SWA=0
PC_SWB=1
PC_SWC=0
PC_SWD=0
DepthZero=0.07877523125
StartDepthA=0.07410526875
StartDepthB=0.07556790625
StartDep=0
LastDep=0
Pitch=0
StartPosition=
EndPosition=
StationNo=
DepMark1=
DepMark2=
DepMark3=
FilmNo=171714BA
UseMicroMol=0
CoefDate=2017/08/24
Ch1=-9.48921300e-02 | 3.1298e-05 | 0 | 0 | 0 | 0 | 0 | 0
Ch2=0.000000000e00 | 0 | 0 | 0 | 0 | 0 | 0 | 0
Ch3=-5.50845100e00 | 0.0010612 | -1.1849e-08 | 2.6001e-13 | -2.9558e-18 | 2.1523e-23 | 0 | 0
Ch4=5.391788000e-02 | 37.2044 | 0.02227 | 0 | 0 | 0 | 0 | 0
Ch5=0.000000000e00 | 1 | 0 | 0 | 0 | 0 | 0 | 0
Ch6=-5.21854200e00 | 0.0077773 | 0 | 0 | 0 | 0 | 0 | 0
Ch7=-9.17890300e00 | 0.013877 | 7.7902e-08 | 8.7324e-14 | 0 | 0 | 0 | 0
Ch8=-3.77935100e01 | 1874225 | -6423.822 | 0.011191 | 0.0043 | 6.76e-05 | 0 | 1
Ch9=-1.33139700e01 | 0.0014476 | -2.4132e-08 | 5.3158e-13 | -6.318e-18 | 4.043e-23 | 0 | 0
Ch10=-8.83352300e01 | 0.093082 | 0 | 0 | 0 | 0 | 0 | 0
[Item]
深度 [m] | 水温 [℃] | 塩分 | 電導度 [mS/cm] | EC25 [μS/cm] | 密度 [kg/m3] | シグマＴ | Chl-Flu. [ppb] | Chl-a [μg/l] | 濁度 [FTU] | DO [%] | DO [mg/l] | 光量子 [μmol/(m2*s)]
0 | 21.388 | 33.222 | 47.094 | 51159.3 | 1023.036 | 23.036 | 0.689 | 0.689 | 1.051 | 94.794 | 6.887 | 640.806
0.5 | 21.393 | 33.192 | 47.061 | 51117.6 | 1023.014 | 23.012 | 0.866 | 0.866 | 0.615 | 93.693 | 6.808 | 357.53
1 | 21.388 | 33.189 | 47.053 | 51114 | 1023.015 | 23.011 | 0.772 | 0.772 | 0.657 | 93.468 | 6.794 | 309.611
1.5 | 21.389 | 33.188 | 47.052 | 51112.4 | 1023.016 | 23.01 | 0.917 | 0.917 | 0.635 | 93.323 | 6.783 | 248.756
2 | 21.387 | 33.189 | 47.051 | 51114.1 | 1023.02 | 23.011 | 0.875 | 0.875 | 0.635 | 93.449 | 6.792 | 229.624
2.5 | 21.386 | 33.189 | 47.051 | 51114.3 | 1023.022 | 23.011 | 1.143 | 1.143 | 0.695 | 93.801 | 6.818 | 180.512
3 | 21.384 | 33.183 | 47.042 | 51107.8 | 1023.021 | 23.008 | 1.049 | 1.049 | 0.667 | 93.692 | 6.811 | 160.035
3.5 | 21.384 | 33.185 | 47.044 | 51110.1 | 1023.024 | 23.009 | 1.023 | 1.023 | 0.681 | 93.577 | 6.803 | 141.727
4 | 21.384 | 33.182 | 47.04 | 51105.9 | 1023.024 | 23.006 | 1.041 | 1.041 | 0.621 | 93.546 | 6.801 | 121.632
4.5 | 21.38 | 33.184 | 47.04 | 51110 | 1023.029 | 23.009 | 1.07 | 1.07 | 0.734 | 93.493 | 6.798 | 106.96
5 | 21.381 | 33.182 | 47.038 | 51107.7 | 1023.03 | 23.008 | 1.078 | 1.078 | 0.723 | 93.292 | 6.784 | 97.245
5.5 | 21.38 | 33.184 | 47.04 | 51110.6 | 1023.033 | 23.009 | 1.096 | 1.096 | 0.66 | 93.131 | 6.771 | 88.488
6 | 21.38 | 33.185 | 47.041 | 51111.7 | 1023.036 | 23.01 | 1.122 | 1.122 | 0.721 | 93.304 | 6.784 | 77.373
6.5 | 21.38 | 33.185 | 47.042 | 51111.8 | 1023.038 | 23.01 | 1.031 | 1.031 | 0.701 | 93.311 | 6.785 | 68.701
7 | 21.38 | 33.185 | 47.041 | 51112 | 1023.04 | 23.01 | 1.005 | 1.005 | 0.688 | 93.331 | 6.786 | 61.472
7.5 | 21.388 | 33.189 | 47.055 | 51117 | 1023.044 | 23.011 | 1.019 | 1.019 | 0.777 | 93.096 | 6.768 | 54.878
8 | 21.39 | 33.191 | 47.06 | 51119.7 | 1023.047 | 23.012 | 0.889 | 0.889 | 0.909 | 92.714 | 6.74 | 50.943
8.5 | 21.386 | 33.193 | 47.059 | 51123.3 | 1023.051 | 23.014 | 0.831 | 0.831 | 0.766 | 92.816 | 6.748 | 45.179
9 | 21.389 | 33.195 | 47.064 | 51126 | 1023.055 | 23.015 | 0.969 | 0.969 | 0.869 | 92.698 | 6.739 | 40.46
9.5 | 21.393 | 33.198 | 47.072 | 51129.3 | 1023.058 | 23.016 | 0.82 | 0.82 | 0.94 | 92.323 | 6.711 | 36.776
10 | 21.388 | 33.201 | 47.071 | 51133.8 | 1023.063 | 23.019 | 0.876 | 0.876 | 0.855 | 92.108 | 6.696 | 31.82
10.5 | 21.383 | 33.199 | 47.064 | 51132.2 | 1023.065 | 23.019 | 0.834 | 0.834 | 0.876 | 92.541 | 6.729 | 28.179
11 | 21.38 | 33.198 | 47.06 | 51131.9 | 1023.068 | 23.02 | 0.882 | 0.882 | 0.937 | 92.526 | 6.728 | 25.349
11.5 | 21.38 | 33.196 | 47.058 | 51130 | 1023.069 | 23.019 | 1.137 | 1.137 | 1.725 | 92.448 | 6.722 | 22.03

## TB-3
// AAQ-RINKO Series Data Processing Software
// Version 1.07
// File Date:2024/02/13 14:39:18
// Copyright (C) JFE Advantech Co. | Ltd.
[Format]
FormatVersion=1.00
DataFormat=1
Delimiter=0
MeasMode=1
Model=H-11
[Head]
SondeName=AAQ175-CAD
SondeNo=00377
SensorType=D0D1T1C1C2K0U3O0TOQ0
SensorType2=03030303030303030303
Channel=10
Comment=
PreHeat=1000
Interval=100
SampleCnt=35
StartTime=2023/11/06 09:36:11
EndTime=2023/11/06 09:38:31
DepAdjRho=1.0250
ECA=0
ECB=1
ECDeg=25
ECCoef=0.022
CHLA=0
CHLB=1
PC_SWA=0
PC_SWB=1
PC_SWC=0
PC_SWD=0
DepthZero=0.07877523125
StartDepthA=0.07410526875
StartDepthB=0.07556111875
StartDep=0
LastDep=0
Pitch=0
StartPosition=
EndPosition=
StationNo=
DepMark1=
DepMark2=
DepMark3=
FilmNo=171714BA
UseMicroMol=0
CoefDate=2017/08/24
Ch1=-9.48921300e-02 | 3.1298e-05 | 0 | 0 | 0 | 0 | 0 | 0
Ch2=0.000000000e00 | 0 | 0 | 0 | 0 | 0 | 0 | 0
Ch3=-5.50845100e00 | 0.0010612 | -1.1849e-08 | 2.6001e-13 | -2.9558e-18 | 2.1523e-23 | 0 | 0
Ch4=5.391788000e-02 | 37.2044 | 0.02227 | 0 | 0 | 0 | 0 | 0
Ch5=0.000000000e00 | 1 | 0 | 0 | 0 | 0 | 0 | 0
Ch6=-5.21854200e00 | 0.0077773 | 0 | 0 | 0 | 0 | 0 | 0
Ch7=-9.17890300e00 | 0.013877 | 7.7902e-08 | 8.7324e-14 | 0 | 0 | 0 | 0
Ch8=-3.77935100e01 | 1874225 | -6423.822 | 0.011191 | 0.0043 | 6.76e-05 | 0 | 1
Ch9=-1.33139700e01 | 0.0014476 | -2.4132e-08 | 5.3158e-13 | -6.318e-18 | 4.043e-23 | 0 | 0
Ch10=-8.83352300e01 | 0.093082 | 0 | 0 | 0 | 0 | 0 | 0
[Item]
深度 [m] | 水温 [℃] | 塩分 | 電導度 [mS/cm] | EC25 [μS/cm] | 密度 [kg/m3] | シグマＴ | Chl-Flu. [ppb] | Chl-a [μg/l] | 濁度 [FTU] | DO [%] | DO [mg/l] | 光量子 [μmol/(m2*s)]
0 | 21.342 | 33.301 | 47.148 | 51275.3 | 1023.109 | 23.109 | 0.648 | 0.648 | 2.553 | 95.159 | 6.906 | 476.167
0.5 | 21.404 | 33.216 | 47.102 | 51148.5 | 1023.029 | 23.027 | 0.643 | 0.643 | 0.372 | 95.037 | 6.905 | 369.816
1 | 21.404 | 33.196 | 47.077 | 51121 | 1023.016 | 23.012 | 0.773 | 0.773 | 0.396 | 95.128 | 6.912 | 295.369
1.5 | 21.404 | 33.195 | 47.075 | 51119.3 | 1023.017 | 23.011 | 0.804 | 0.804 | 0.389 | 95.04 | 6.906 | 230.216
2 | 21.402 | 33.189 | 47.066 | 51111.4 | 1023.015 | 23.006 | 0.717 | 0.717 | 0.347 | 95.105 | 6.912 | 202.904
2.5 | 21.405 | 33.191 | 47.072 | 51115 | 1023.019 | 23.008 | 0.796 | 0.796 | 0.383 | 95.435 | 6.935 | 178.964
3 | 21.404 | 33.188 | 47.067 | 51111.1 | 1023.019 | 23.006 | 0.855 | 0.855 | 0.383 | 95.31 | 6.926 | 154.994
3.5 | 21.404 | 33.188 | 47.069 | 51111.6 | 1023.021 | 23.006 | 1.27 | 1.27 | 0.399 | 95.349 | 6.929 | 168.399
4 | 21.403 | 33.193 | 47.073 | 51118.4 | 1023.027 | 23.01 | 1.059 | 1.059 | 0.402 | 95.31 | 6.927 | 150.721
4.5 | 21.41 | 33.194 | 47.081 | 51118.5 | 1023.028 | 23.008 | 1.086 | 1.086 | 0.445 | 95.284 | 6.924 | 152.525
5 | 21.409 | 33.194 | 47.08 | 51119 | 1023.03 | 23.009 | 1.521 | 1.521 | 0.52 | 95.09 | 6.909 | 139.398
5.5 | 21.4 | 33.192 | 47.07 | 51118.7 | 1023.034 | 23.01 | 0.979 | 0.979 | 0.496 | 94.873 | 6.895 | 126.111
6 | 21.389 | 33.187 | 47.053 | 51113.8 | 1023.035 | 23.009 | 1.126 | 1.126 | 0.614 | 94.6 | 6.877 | 116.996
6.5 | 21.38 | 33.187 | 47.044 | 51115.3 | 1023.04 | 23.012 | 0.976 | 0.976 | 0.524 | 94.505 | 6.872 | 103.333
7 | 21.379 | 33.187 | 47.042 | 51114.9 | 1023.042 | 23.011 | 1.358 | 1.358 | 0.621 | 94.337 | 6.86 | 93.548
7.5 | 21.386 | 33.192 | 47.057 | 51121 | 1023.046 | 23.013 | 1.019 | 1.019 | 0.477 | 94.126 | 6.843 | 85.019
8 | 21.39 | 33.193 | 47.062 | 51122.3 | 1023.048 | 23.013 | 0.999 | 0.999 | 0.471 | 94.268 | 6.853 | 79.244
8.5 | 21.395 | 33.196 | 47.071 | 51125.8 | 1023.051 | 23.014 | 0.929 | 0.929 | 0.467 | 94.324 | 6.856 | 71.915
9 | 21.398 | 33.199 | 47.077 | 51129.7 | 1023.055 | 23.016 | 0.995 | 0.995 | 0.488 | 94.184 | 6.846 | 65.53
9.5 | 21.372 | 33.191 | 47.042 | 51122.6 | 1023.058 | 23.016 | 0.988 | 0.988 | 0.458 | 94.155 | 6.847 | 59.852
10 | 21.359 | 33.189 | 47.028 | 51123.3 | 1023.063 | 23.019 | 1.036 | 1.036 | 0.428 | 94.614 | 6.882 | 55.663
10.5 | 21.355 | 33.19 | 47.025 | 51124.9 | 1023.067 | 23.021 | 0.949 | 0.949 | 0.46 | 94.698 | 6.889 | 50.106
11 | 21.354 | 33.188 | 47.021 | 51122 | 1023.067 | 23.019 | 0.953 | 0.953 | 0.417 | 94.73 | 6.891 | 46.634
11.5 | 21.344 | 33.189 | 47.014 | 51125.5 | 1023.073 | 23.023 | 1.146 | 1.146 | 0.415 | 94.778 | 6.896 | 42.477
12 | 21.345 | 33.189 | 47.015 | 51125.2 | 1023.074 | 23.022 | 1.047 | 1.047 | 0.703 | 94.739 | 6.893 | 38.995
12.5 | 21.345 | 33.188 | 47.013 | 51124.2 | 1023.076 | 23.022 | 0.876 | 0.876 | 0.418 | 94.745 | 6.894 | 35.613
13 | 21.34 | 33.188 | 47.009 | 51125.6 | 1023.08 | 23.023 | 1.033 | 1.033 | 0.42 | 94.746 | 6.894 | 32.831
13.5 | 21.333 | 33.185 | 46.998 | 51123.1 | 1023.082 | 23.023 | 1.037 | 1.037 | 0.445 | 94.773 | 6.897 | 30.19
14 | 21.329 | 33.186 | 46.996 | 51125.2 | 1023.086 | 23.025 | 0.919 | 0.919 | 0.433 | 94.686 | 6.892 | 27.511
14.5 | 21.324 | 33.187 | 46.992 | 51127.3 | 1023.09 | 23.027 | 0.986 | 0.986 | 0.456 | 94.697 | 6.893 | 24.76
15 | 21.323 | 33.186 | 46.991 | 51126.2 | 1023.092 | 23.026 | 0.935 | 0.935 | 0.512 | 94.681 | 6.892 | 22.611
15.5 | 21.318 | 33.185 | 46.985 | 51126.1 | 1023.095 | 23.027 | 1.02 | 1.02 | 0.569 | 94.781 | 6.9 | 20.757
16 | 21.311 | 33.184 | 46.977 | 51126.3 | 1023.098 | 23.028 | 1.038 | 1.038 | 0.531 | 94.627 | 6.89 | 18.884
16.5 | 21.293 | 33.185 | 46.961 | 51130.8 | 1023.106 | 23.034 | 0.877 | 0.877 | 0.653 | 94.42 | 6.877 | 17.229
17 | 21.296 | 33.184 | 46.962 | 51129 | 1023.106 | 23.032 | 0.899 | 0.899 | 0.666 | 94.293 | 6.867 | 15.58

## TB-4
// AAQ-RINKO Series Data Processing Software
// Version 1.07
// File Date:2024/02/19 15:59:08
// Copyright (C) JFE Advantech Co. | Ltd.
[Format]
FormatVersion=1.00
DataFormat=1
Delimiter=0
MeasMode=1
Model=H-11
[Head]
SondeName=AAQ175-CAD
SondeNo=00377
SensorType=D0D1T1C1C2K0U3O0TOQ0
SensorType2=03030303030303030303
Channel=10
Comment=
PreHeat=1000
Interval=100
SampleCnt=40
StartTime=2023/11/06 09:39:42
EndTime=2023/11/06 09:42:20
DepAdjRho=1.0250
ECA=0
ECB=1
ECDeg=25
ECCoef=0.022
CHLA=0
CHLB=1
PC_SWA=0
PC_SWB=1
PC_SWC=0
PC_SWD=0
DepthZero=0.07877523125
StartDepthA=0.080332225
StartDepthB=0.082206225
StartDep=0
LastDep=0
Pitch=0
StartPosition=
EndPosition=
StationNo=
DepMark1=
DepMark2=
DepMark3=
FilmNo=171714BA
UseMicroMol=0
CoefDate=2017/08/24
Ch1=-9.48921300e-02 | 3.1298e-05 | 0 | 0 | 0 | 0 | 0 | 0
Ch2=0.000000000e00 | 0 | 0 | 0 | 0 | 0 | 0 | 0
Ch3=-5.50845100e00 | 0.0010612 | -1.1849e-08 | 2.6001e-13 | -2.9558e-18 | 2.1523e-23 | 0 | 0
Ch4=5.391788000e-02 | 37.2044 | 0.02227 | 0 | 0 | 0 | 0 | 0
Ch5=0.000000000e00 | 1 | 0 | 0 | 0 | 0 | 0 | 0
Ch6=-5.21854200e00 | 0.0077773 | 0 | 0 | 0 | 0 | 0 | 0
Ch7=-9.17890300e00 | 0.013877 | 7.7902e-08 | 8.7324e-14 | 0 | 0 | 0 | 0
Ch8=-3.77935100e01 | 1874225 | -6423.822 | 0.011191 | 0.0043 | 6.76e-05 | 0 | 1
Ch9=-1.33139700e01 | 0.0014476 | -2.4132e-08 | 5.3158e-13 | -6.318e-18 | 4.043e-23 | 0 | 0
Ch10=-8.83352300e01 | 0.093082 | 0 | 0 | 0 | 0 | 0 | 0
[Item]
深度 [m] | 水温 [℃] | 塩分 | 電導度 [mS/cm] | EC25 [μS/cm] | 密度 [kg/m3] | シグマＴ | Chl-Flu. [ppb] | Chl-a [μg/l] | 濁度 [FTU] | DO [%] | DO [mg/l] | 光量子 [μmol/(m2*s)]
0 | 21.275 | 33.347 | 47.139 | 51349.7 | 1023.162 | 23.162 | 0.764 | 0.764 | 7.613 | 95.375 | 6.916 | 349.352
0.5 | 21.401 | 33.202 | 47.08 | 51129.2 | 1023.019 | 23.017 | 0.674 | 0.674 | 0.436 | 94.939 | 6.899 | 222.56
1 | 21.401 | 33.193 | 47.069 | 51117 | 1023.015 | 23.01 | 0.661 | 0.661 | 0.442 | 94.911 | 6.898 | 160.325
1.5 | 21.4 | 33.194 | 47.07 | 51119 | 1023.018 | 23.011 | 0.776 | 0.776 | 0.39 | 94.943 | 6.9 | 156.463
2 | 21.394 | 33.191 | 47.061 | 51115.6 | 1023.019 | 23.01 | 0.811 | 0.811 | 0.386 | 95.018 | 6.906 | 142.055
2.5 | 21.392 | 33.186 | 47.053 | 51109.3 | 1023.018 | 23.007 | 1.183 | 1.183 | 0.417 | 94.896 | 6.899 | 131.37
3 | 21.392 | 33.189 | 47.057 | 51114 | 1023.023 | 23.01 | 0.92 | 0.92 | 0.397 | 95.116 | 6.915 | 125.917
3.5 | 21.391 | 33.184 | 47.05 | 51108.1 | 1023.022 | 23.006 | 0.96 | 0.96 | 0.489 | 95.022 | 6.908 | 119.867
4 | 21.386 | 33.184 | 47.046 | 51109.4 | 1023.025 | 23.008 | 1.027 | 1.027 | 0.429 | 95.07 | 6.912 | 116.1
4.5 | 21.382 | 33.184 | 47.041 | 51109.6 | 1023.028 | 23.009 | 1.085 | 1.085 | 0.44 | 95.061 | 6.912 | 111.466
5 | 21.379 | 33.183 | 47.037 | 51108.7 | 1023.031 | 23.009 | 1.031 | 1.031 | 0.496 | 95.034 | 6.91 | 110.286
5.5 | 21.375 | 33.181 | 47.032 | 51106.8 | 1023.032 | 23.008 | 0.977 | 0.977 | 0.506 | 94.818 | 6.895 | 107.51
6 | 21.371 | 33.182 | 47.028 | 51109 | 1023.036 | 23.01 | 1.076 | 1.076 | 0.503 | 94.832 | 6.897 | 98.202
6.5 | 21.369 | 33.18 | 47.024 | 51107.1 | 1023.038 | 23.009 | 1.023 | 1.023 | 0.489 | 94.785 | 6.894 | 94.306
7 | 21.362 | 33.181 | 47.018 | 51109.3 | 1023.042 | 23.012 | 0.955 | 0.955 | 0.537 | 94.622 | 6.883 | 87.847
7.5 | 21.362 | 33.181 | 47.019 | 51109.4 | 1023.044 | 23.011 | 0.89 | 0.89 | 0.516 | 94.547 | 6.877 | 80.777
8 | 21.38 | 33.189 | 47.047 | 51119.1 | 1023.048 | 23.013 | 1.077 | 1.077 | 0.438 | 94.48 | 6.87 | 74.474
8.5 | 21.386 | 33.189 | 47.054 | 51118 | 1023.049 | 23.011 | 1.04 | 1.04 | 0.487 | 94.58 | 6.877 | 68.431
9 | 21.383 | 33.19 | 47.052 | 51119.5 | 1023.052 | 23.013 | 1.107 | 1.107 | 0.495 | 94.71 | 6.886 | 63.983
9.5 | 21.384 | 33.192 | 47.056 | 51122.6 | 1023.056 | 23.014 | 0.915 | 0.915 | 0.486 | 94.773 | 6.891 | 58.58
10 | 21.386 | 33.192 | 47.058 | 51123.1 | 1023.058 | 23.014 | 1.388 | 1.388 | 0.433 | 94.76 | 6.89 | 53.223
10.5 | 21.384 | 33.193 | 47.057 | 51124.4 | 1023.061 | 23.015 | 1.088 | 1.088 | 0.493 | 94.871 | 6.898 | 49.903
11 | 21.376 | 33.191 | 47.046 | 51122.4 | 1023.063 | 23.015 | 0.929 | 0.929 | 0.414 | 94.769 | 6.891 | 45.921
11.5 | 21.328 | 33.187 | 46.996 | 51125.8 | 1023.076 | 23.026 | 1.299 | 1.299 | 0.511 | 94.755 | 6.896 | 42.28
12 | 21.318 | 33.184 | 46.982 | 51123.2 | 1023.079 | 23.026 | 0.984 | 0.984 | 0.446 | 94.789 | 6.9 | 38.932
12.5 | 21.305 | 33.186 | 46.971 | 51127.7 | 1023.085 | 23.031 | 1.043 | 1.043 | 0.58 | 94.778 | 6.901 | 35.989
13 | 21.307 | 33.184 | 46.972 | 51124.9 | 1023.086 | 23.029 | 0.913 | 0.913 | 0.529 | 94.829 | 6.905 | 32.619
13.5 | 21.304 | 33.185 | 46.97 | 51126.8 | 1023.089 | 23.03 | 1.083 | 1.083 | 0.514 | 94.813 | 6.904 | 29.992
14 | 21.3 | 33.184 | 46.965 | 51126.7 | 1023.092 | 23.031 | 1.068 | 1.068 | 0.552 | 94.66 | 6.893 | 27.252
14.5 | 21.298 | 33.184 | 46.964 | 51127.2 | 1023.095 | 23.031 | 1.451 | 1.451 | 0.576 | 94.598 | 6.889 | 24.87
15 | 21.297 | 33.184 | 46.963 | 51127.7 | 1023.097 | 23.032 | 0.985 | 0.985 | 0.541 | 94.597 | 6.889 | 22.448
15.5 | 21.297 | 33.184 | 46.963 | 51128.3 | 1023.099 | 23.032 | 1.024 | 1.024 | 0.569 | 94.541 | 6.885 | 20.346
16 | 21.297 | 33.184 | 46.963 | 51128.1 | 1023.101 | 23.031 | 0.883 | 0.883 | 0.65 | 94.469 | 6.88 | 18.123
16.5 | 21.298 | 33.183 | 46.964 | 51127.6 | 1023.103 | 23.031 | 0.918 | 0.918 | 0.559 | 94.486 | 6.881 | 16.391
17 | 21.299 | 33.183 | 46.965 | 51127.7 | 1023.105 | 23.031 | 0.987 | 0.987 | 0.703 | 94.52 | 6.883 | 14.711
17.5 | 21.298 | 33.183 | 46.964 | 51127.6 | 1023.107 | 23.031 | 1.055 | 1.055 | 0.691 | 94.405 | 6.875 | 13.255
18 | 21.297 | 33.183 | 46.963 | 51128.4 | 1023.11 | 23.031 | 1.027 | 1.027 | 0.612 | 94.476 | 6.881 | 12.039
18.5 | 21.3 | 33.182 | 46.965 | 51126.1 | 1023.11 | 23.029 | 0.967 | 0.967 | 0.671 | 94.515 | 6.883 | 10.853
19 | 21.299 | 33.184 | 46.966 | 51129 | 1023.114 | 23.031 | 1.329 | 1.329 | 0.579 | 94.484 | 6.881 | 10.03
19.5 | 21.305 | 33.184 | 46.971 | 51128.1 | 1023.115 | 23.029 | 1.514 | 1.514 | 0.596 | 94.568 | 6.886 | 9.065

## TB-5
// AAQ-RINKO Series Data Processing Software
// Version 1.07
// File Date:2024/02/13 14:57:04
// Copyright (C) JFE Advantech Co. | Ltd.
[Format]
FormatVersion=1.00
DataFormat=1
Delimiter=0
MeasMode=1
Model=H-11
[Head]
SondeName=AAQ175-CAD
SondeNo=00377
SensorType=D0D1T1C1C2K0U3O0TOQ0
SensorType2=03030303030303030303
Channel=10
Comment=
PreHeat=1000
Interval=100
SampleCnt=46
StartTime=2023/11/06 09:43:53
EndTime=2023/11/06 09:46:50
DepAdjRho=1.0250
ECA=0
ECB=1
ECDeg=25
ECCoef=0.022
CHLA=0
CHLB=1
PC_SWA=0
PC_SWB=1
PC_SWC=0
PC_SWD=0
DepthZero=0.07877523125
StartDepthA=0.0678775625
StartDepthB=0.07486653125
StartDep=0
LastDep=0
Pitch=0
StartPosition=
EndPosition=
StationNo=
DepMark1=
DepMark2=
DepMark3=
FilmNo=171714BA
UseMicroMol=0
CoefDate=2017/08/24
Ch1=-9.48921300e-02 | 3.1298e-05 | 0 | 0 | 0 | 0 | 0 | 0
Ch2=0.000000000e00 | 0 | 0 | 0 | 0 | 0 | 0 | 0
Ch3=-5.50845100e00 | 0.0010612 | -1.1849e-08 | 2.6001e-13 | -2.9558e-18 | 2.1523e-23 | 0 | 0
Ch4=5.391788000e-02 | 37.2044 | 0.02227 | 0 | 0 | 0 | 0 | 0
Ch5=0.000000000e00 | 1 | 0 | 0 | 0 | 0 | 0 | 0
Ch6=-5.21854200e00 | 0.0077773 | 0 | 0 | 0 | 0 | 0 | 0
Ch7=-9.17890300e00 | 0.013877 | 7.7902e-08 | 8.7324e-14 | 0 | 0 | 0 | 0
Ch8=-3.77935100e01 | 1874225 | -6423.822 | 0.011191 | 0.0043 | 6.76e-05 | 0 | 1
Ch9=-1.33139700e01 | 0.0014476 | -2.4132e-08 | 5.3158e-13 | -6.318e-18 | 4.043e-23 | 0 | 0
Ch10=-8.83352300e01 | 0.093082 | 0 | 0 | 0 | 0 | 0 | 0
[Item]
深度 [m] | 水温 [℃] | 塩分 | 電導度 [mS/cm] | EC25 [μS/cm] | 密度 [kg/m3] | シグマＴ | Chl-Flu. [ppb] | Chl-a [μg/l] | 濁度 [FTU] | DO [%] | DO [mg/l] | 光量子 [μmol/(m2*s)]
0 | 21.297 | 33.315 | 47.121 | 51301.4 | 1023.131 | 23.131 | 0.472 | 0.472 | 2.24 | 95.23 | 6.908 | 736.172
0.5 | 21.386 | 33.207 | 47.074 | 51139.1 | 1023.027 | 23.025 | 0.579 | 0.579 | 0.467 | 94.212 | 6.848 | 255.452
1 | 21.384 | 33.198 | 47.06 | 51126.9 | 1023.023 | 23.019 | 0.704 | 0.704 | 0.408 | 94.015 | 6.835 | 215.269
1.5 | 21.388 | 33.198 | 47.064 | 51126.8 | 1023.024 | 23.018 | 0.712 | 0.712 | 0.556 | 94.152 | 6.844 | 160.919
2 | 21.386 | 33.199 | 47.063 | 51127.7 | 1023.027 | 23.018 | 0.789 | 0.789 | 0.398 | 94.085 | 6.839 | 140.875
2.5 | 21.388 | 33.196 | 47.062 | 51124.6 | 1023.027 | 23.016 | 0.843 | 0.843 | 0.403 | 94.565 | 6.874 | 138.584
3 | 21.387 | 33.196 | 47.061 | 51124.7 | 1023.029 | 23.016 | 0.823 | 0.823 | 0.755 | 94.372 | 6.861 | 153.179
3.5 | 21.386 | 33.197 | 47.061 | 51126.7 | 1023.033 | 23.018 | 0.797 | 0.797 | 0.402 | 94.381 | 6.861 | 171.535
4 | 21.384 | 33.193 | 47.054 | 51121.6 | 1023.033 | 23.015 | 0.734 | 0.734 | 0.36 | 94.593 | 6.877 | 167.166
4.5 | 21.382 | 33.195 | 47.056 | 51124.8 | 1023.037 | 23.017 | 0.911 | 0.911 | 0.447 | 94.442 | 6.866 | 162.689
5 | 21.381 | 33.194 | 47.053 | 51123.2 | 1023.038 | 23.016 | 0.901 | 0.901 | 0.397 | 94.336 | 6.859 | 152.163
5.5 | 21.378 | 33.193 | 47.049 | 51122.6 | 1023.04 | 23.016 | 0.883 | 0.883 | 0.509 | 94.376 | 6.862 | 130.818
6 | 21.379 | 33.192 | 47.049 | 51121.6 | 1023.042 | 23.015 | 0.929 | 0.929 | 0.437 | 94.389 | 6.863 | 127.546
6.5 | 21.38 | 33.193 | 47.051 | 51122.7 | 1023.044 | 23.016 | 0.872 | 0.872 | 0.369 | 94.423 | 6.865 | 115.54
7 | 21.381 | 33.193 | 47.052 | 51122.7 | 1023.046 | 23.015 | 0.928 | 0.928 | 0.454 | 94.39 | 6.863 | 99.389
7.5 | 21.38 | 33.192 | 47.051 | 51122.2 | 1023.048 | 23.015 | 0.998 | 0.998 | 0.433 | 94.301 | 6.857 | 94.963
8 | 21.378 | 33.192 | 47.049 | 51122.2 | 1023.05 | 23.015 | 1 | 1 | 0.372 | 94.338 | 6.86 | 84.08
8.5 | 21.379 | 33.193 | 47.052 | 51124.1 | 1023.053 | 23.016 | 1.085 | 1.085 | 0.601 | 94.432 | 6.866 | 84.147
9 | 21.378 | 33.192 | 47.049 | 51123 | 1023.055 | 23.016 | 0.925 | 0.925 | 0.446 | 94.567 | 6.876 | 76.635
9.5 | 21.378 | 33.191 | 47.048 | 51122.1 | 1023.057 | 23.015 | 0.898 | 0.898 | 0.625 | 94.501 | 6.872 | 67.485
10 | 21.37 | 33.189 | 47.039 | 51121.4 | 1023.06 | 23.016 | 0.817 | 0.817 | 0.394 | 94.51 | 6.874 | 64.19
10.5 | 21.367 | 33.187 | 47.033 | 51119.5 | 1023.061 | 23.015 | 0.89 | 0.89 | 0.529 | 94.704 | 6.888 | 57.599
11 | 21.365 | 33.193 | 47.039 | 51127.3 | 1023.068 | 23.02 | 0.831 | 0.831 | 0.534 | 94.608 | 6.881 | 52.61
11.5 | 21.369 | 33.191 | 47.04 | 51124 | 1023.067 | 23.017 | 0.842 | 0.842 | 0.389 | 94.792 | 6.894 | 48.217
12 | 21.364 | 33.19 | 47.035 | 51124.7 | 1023.071 | 23.018 | 0.917 | 0.917 | 0.423 | 94.866 | 6.9 | 44.052
12.5 | 21.358 | 33.189 | 47.028 | 51124.1 | 1023.074 | 23.019 | 1.045 | 1.045 | 0.674 | 94.862 | 6.9 | 40.565
13 | 21.358 | 33.19 | 47.029 | 51125.2 | 1023.077 | 23.02 | 0.97 | 0.97 | 0.407 | 94.876 | 6.902 | 37.062
13.5 | 21.358 | 33.188 | 47.027 | 51122.7 | 1023.077 | 23.018 | 0.821 | 0.821 | 0.424 | 94.828 | 6.898 | 33.82
14 | 21.356 | 33.188 | 47.025 | 51123.3 | 1023.08 | 23.019 | 1.08 | 1.08 | 1.007 | 94.847 | 6.9 | 30.981
14.5 | 21.355 | 33.188 | 47.024 | 51123.7 | 1023.082 | 23.019 | 1.102 | 1.102 | 0.411 | 95.011 | 6.912 | 28.297
15 | 21.356 | 33.189 | 47.026 | 51125.3 | 1023.085 | 23.019 | 1.076 | 1.076 | 0.425 | 94.95 | 6.907 | 26.24
15.5 | 21.352 | 33.187 | 47.02 | 51123 | 1023.087 | 23.019 | 0.912 | 0.912 | 0.481 | 95.074 | 6.917 | 24.132
16 | 21.352 | 33.188 | 47.022 | 51125.5 | 1023.09 | 23.02 | 0.852 | 0.852 | 0.427 | 95.009 | 6.912 | 22.534
16.5 | 21.35 | 33.188 | 47.021 | 51125.9 | 1023.092 | 23.02 | 0.948 | 0.948 | 0.592 | 95 | 6.912 | 20.594
17 | 21.351 | 33.188 | 47.021 | 51125.8 | 1023.095 | 23.02 | 0.933 | 0.933 | 0.441 | 95.208 | 6.927 | 18.769
17.5 | 21.352 | 33.189 | 47.024 | 51126.4 | 1023.097 | 23.02 | 0.941 | 0.941 | 0.455 | 95.219 | 6.927 | 16.963
18 | 21.354 | 33.189 | 47.026 | 51126.4 | 1023.098 | 23.02 | 0.868 | 0.868 | 0.473 | 95.106 | 6.919 | 15.47
18.5 | 21.352 | 33.189 | 47.025 | 51127.6 | 1023.101 | 23.02 | 0.812 | 0.812 | 0.495 | 95.168 | 6.924 | 14.114
19 | 21.35 | 33.188 | 47.022 | 51127.4 | 1023.104 | 23.021 | 0.896 | 0.896 | 0.579 | 95.233 | 6.929 | 12.938
19.5 | 21.35 | 33.189 | 47.022 | 51127.8 | 1023.106 | 23.021 | 0.895 | 0.895 | 0.519 | 95.27 | 6.932 | 11.798
20 | 21.351 | 33.189 | 47.024 | 51129.1 | 1023.109 | 23.021 | 0.97 | 0.97 | 0.56 | 95.199 | 6.926 | 10.681
20.5 | 21.351 | 33.19 | 47.025 | 51130 | 1023.111 | 23.022 | 0.942 | 0.942 | 0.626 | 95.141 | 6.922 | 9.739
21 | 21.349 | 33.189 | 47.022 | 51129.6 | 1023.114 | 23.022 | 0.823 | 0.823 | 0.73 | 94.932 | 6.907 | 8.899
21.5 | 21.339 | 33.189 | 47.013 | 51131.2 | 1023.118 | 23.024 | 1.029 | 1.029 | 0.821 | 94.792 | 6.898 | 7.879
22 | 21.339 | 33.188 | 47.013 | 51130.5 | 1023.12 | 23.024 | 1.1 | 1.1 | 0.844 | 94.794 | 6.898 | 7.167
22.5 | 21.332 | 33.189 | 47.007 | 51132.5 | 1023.124 | 23.026 | 1.074 | 1.074 | 1.217 | 94.686 | 6.891 | 6.481

## TB-6
// AAQ-RINKO Series Data Processing Software
// Version 1.07
// File Date:2024/02/13 15:04:54
// Copyright (C) JFE Advantech Co. | Ltd.
[Format]
FormatVersion=1.00
DataFormat=1
Delimiter=0
MeasMode=1
Model=H-11
[Head]
SondeName=AAQ175-CAD
SondeNo=00377
SensorType=D0D1T1C1C2K0U3O0TOQ0
SensorType2=03030303030303030303
Channel=10
Comment=
PreHeat=1000
Interval=100
SampleCnt=49
StartTime=2023/11/06 09:48:42
EndTime=2023/11/06 09:51:58
DepAdjRho=1.0250
ECA=0
ECB=1
ECDeg=25
ECCoef=0.022
CHLA=0
CHLB=1
PC_SWA=0
PC_SWB=1
PC_SWC=0
PC_SWD=0
DepthZero=0.07877523125
StartDepthA=0.0678775625
StartDepthB=0.07456719375
StartDep=0
LastDep=0
Pitch=0
StartPosition=
EndPosition=
StationNo=
DepMark1=
DepMark2=
DepMark3=
FilmNo=171714BA
UseMicroMol=0
CoefDate=2017/08/24
Ch1=-9.48921300e-02 | 3.1298e-05 | 0 | 0 | 0 | 0 | 0 | 0
Ch2=0.000000000e00 | 0 | 0 | 0 | 0 | 0 | 0 | 0
Ch3=-5.50845100e00 | 0.0010612 | -1.1849e-08 | 2.6001e-13 | -2.9558e-18 | 2.1523e-23 | 0 | 0
Ch4=5.391788000e-02 | 37.2044 | 0.02227 | 0 | 0 | 0 | 0 | 0
Ch5=0.000000000e00 | 1 | 0 | 0 | 0 | 0 | 0 | 0
Ch6=-5.21854200e00 | 0.0077773 | 0 | 0 | 0 | 0 | 0 | 0
Ch7=-9.17890300e00 | 0.013877 | 7.7902e-08 | 8.7324e-14 | 0 | 0 | 0 | 0
Ch8=-3.77935100e01 | 1874225 | -6423.822 | 0.011191 | 0.0043 | 6.76e-05 | 0 | 1
Ch9=-1.33139700e01 | 0.0014476 | -2.4132e-08 | 5.3158e-13 | -6.318e-18 | 4.043e-23 | 0 | 0
Ch10=-8.83352300e01 | 0.093082 | 0 | 0 | 0 | 0 | 0 | 0
[Item]
深度 [m] | 水温 [℃] | 塩分 | 電導度 [mS/cm] | EC25 [μS/cm] | 密度 [kg/m3] | シグマＴ | Chl-Flu. [ppb] | Chl-a [μg/l] | 濁度 [FTU] | DO [%] | DO [mg/l] | 光量子 [μmol/(m2*s)]
0 | 21.38 | 33.261 | 47.135 | 51213.6 | 1023.068 | 23.068 | 0.834 | 0.834 | 31.899 | 95.521 | 6.937 | 579.159
0.5 | 21.396 | 33.212 | 47.089 | 51143.4 | 1023.028 | 23.026 | 0.61 | 0.61 | 0.469 | 95.385 | 6.931 | 364.655
1 | 21.391 | 33.199 | 47.068 | 51127.8 | 1023.022 | 23.018 | 0.612 | 0.612 | 0.412 | 95.366 | 6.932 | 305.403
1.5 | 21.39 | 33.198 | 47.065 | 51125.5 | 1023.023 | 23.017 | 0.636 | 0.636 | 0.486 | 95.263 | 6.925 | 253.347
2 | 21.39 | 33.202 | 47.07 | 51131.6 | 1023.029 | 23.02 | 0.771 | 0.771 | 0.414 | 95.301 | 6.928 | 219.647
2.5 | 21.389 | 33.198 | 47.065 | 51126.6 | 1023.028 | 23.017 | 0.736 | 0.736 | 0.39 | 95.596 | 6.949 | 197.255
3 | 21.389 | 33.196 | 47.064 | 51124.7 | 1023.029 | 23.016 | 0.756 | 0.756 | 0.364 | 95.59 | 6.949 | 174.467
3.5 | 21.389 | 33.196 | 47.064 | 51124.9 | 1023.031 | 23.016 | 0.763 | 0.763 | 0.396 | 95.687 | 6.956 | 162.025
4 | 21.39 | 33.197 | 47.065 | 51126.1 | 1023.034 | 23.016 | 0.828 | 0.828 | 0.375 | 95.692 | 6.956 | 137.511
4.5 | 21.39 | 33.197 | 47.065 | 51125.6 | 1023.036 | 23.016 | 0.829 | 0.829 | 0.418 | 95.708 | 6.958 | 130.28
5 | 21.389 | 33.197 | 47.065 | 51126.2 | 1023.038 | 23.016 | 0.813 | 0.813 | 0.398 | 95.664 | 6.955 | 121.81
5.5 | 21.379 | 33.195 | 47.053 | 51125.4 | 1023.042 | 23.018 | 0.876 | 0.876 | 0.376 | 95.69 | 6.958 | 112.195
6 | 21.381 | 33.197 | 47.057 | 51127.6 | 1023.045 | 23.018 | 0.838 | 0.838 | 0.356 | 95.736 | 6.961 | 102.49
6.5 | 21.382 | 33.198 | 47.06 | 51129.1 | 1023.047 | 23.019 | 0.754 | 0.754 | 0.358 | 95.904 | 6.973 | 95.372
7 | 21.383 | 33.198 | 47.062 | 51130.3 | 1023.05 | 23.019 | 0.809 | 0.809 | 0.479 | 95.59 | 6.95 | 90.383
7.5 | 21.384 | 33.198 | 47.063 | 51130.4 | 1023.052 | 23.019 | 0.831 | 0.831 | 0.411 | 95.535 | 6.946 | 82.606
8 | 21.387 | 33.203 | 47.072 | 51136.1 | 1023.056 | 23.021 | 0.831 | 0.831 | 0.447 | 95.261 | 6.925 | 76.979
8.5 | 21.388 | 33.202 | 47.072 | 51135.9 | 1023.058 | 23.021 | 0.848 | 0.848 | 0.381 | 94.979 | 6.905 | 71.848
9 | 21.387 | 33.202 | 47.072 | 51135.8 | 1023.06 | 23.021 | 0.862 | 0.862 | 0.459 | 94.842 | 6.895 | 65.902
9.5 | 21.388 | 33.202 | 47.072 | 51136.3 | 1023.063 | 23.021 | 0.837 | 0.837 | 0.431 | 94.95 | 6.903 | 61.536
10 | 21.388 | 33.202 | 47.073 | 51136.4 | 1023.065 | 23.021 | 0.875 | 0.875 | 0.683 | 94.996 | 6.906 | 56.067
10.5 | 21.386 | 33.202 | 47.071 | 51137 | 1023.067 | 23.021 | 0.784 | 0.784 | 0.414 | 95.033 | 6.909 | 52.089
11 | 21.386 | 33.203 | 47.072 | 51137.4 | 1023.07 | 23.021 | 0.749 | 0.749 | 0.418 | 94.923 | 6.901 | 46.996
11.5 | 21.381 | 33.2 | 47.063 | 51134.9 | 1023.071 | 23.021 | 0.812 | 0.812 | 0.519 | 94.93 | 6.902 | 42.864
12 | 21.38 | 33.2 | 47.063 | 51135.9 | 1023.074 | 23.022 | 0.728 | 0.728 | 0.436 | 95.303 | 6.93 | 39.132
12.5 | 21.376 | 33.198 | 47.057 | 51133.4 | 1023.076 | 23.021 | 0.789 | 0.789 | 0.563 | 95.141 | 6.919 | 35.302
13 | 21.375 | 33.198 | 47.056 | 51134.2 | 1023.078 | 23.021 | 0.879 | 0.879 | 0.513 | 95.384 | 6.936 | 32.313
13.5 | 21.371 | 33.198 | 47.052 | 51134.3 | 1023.081 | 23.022 | 0.831 | 0.831 | 0.525 | 95.492 | 6.945 | 29.187
14 | 21.361 | 33.196 | 47.04 | 51133.6 | 1023.085 | 23.023 | 0.725 | 0.725 | 0.55 | 95.368 | 6.937 | 26.327
14.5 | 21.357 | 33.197 | 47.038 | 51136.1 | 1023.089 | 23.025 | 0.755 | 0.755 | 0.559 | 95.173 | 6.923 | 24.303
15 | 21.358 | 33.196 | 47.038 | 51135.2 | 1023.09 | 23.025 | 0.7 | 0.7 | 0.535 | 95.075 | 6.916 | 22.061
15.5 | 21.349 | 33.196 | 47.029 | 51137 | 1023.095 | 23.027 | 0.73 | 0.73 | 0.889 | 95.044 | 6.915 | 19.738
16 | 21.334 | 33.195 | 47.013 | 51137.2 | 1023.1 | 23.03 | 0.624 | 0.624 | 0.584 | 95.192 | 6.928 | 17.895
16.5 | 21.333 | 33.195 | 47.013 | 51137.5 | 1023.102 | 23.03 | 0.935 | 0.935 | 0.561 | 95.532 | 6.953 | 16.278
17 | 21.336 | 33.195 | 47.015 | 51137.6 | 1023.104 | 23.029 | 0.787 | 0.787 | 0.536 | 95.477 | 6.948 | 14.635
17.5 | 21.337 | 33.194 | 47.016 | 51136.8 | 1023.105 | 23.029 | 0.994 | 0.994 | 0.696 | 95.658 | 6.961 | 13.385
18 | 21.336 | 33.194 | 47.015 | 51137.4 | 1023.108 | 23.029 | 0.745 | 0.745 | 0.608 | 95.649 | 6.961 | 11.986
18.5 | 21.334 | 33.193 | 47.011 | 51135.7 | 1023.109 | 23.028 | 0.803 | 0.803 | 0.685 | 95.702 | 6.965 | 10.867
19 | 21.333 | 33.194 | 47.013 | 51137.7 | 1023.112 | 23.029 | 0.872 | 0.872 | 0.754 | 95.715 | 6.966 | 9.915
19.5 | 21.334 | 33.193 | 47.012 | 51136.3 | 1023.114 | 23.028 | 0.78 | 0.78 | 0.594 | 95.729 | 6.967 | 8.843
20 | 21.327 | 33.195 | 47.008 | 51139.9 | 1023.119 | 23.032 | 0.756 | 0.756 | 1.242 | 95.644 | 6.961 | 8.073
20.5 | 21.327 | 33.193 | 47.007 | 51138.3 | 1023.12 | 23.03 | 0.745 | 0.745 | 0.683 | 95.684 | 6.965 | 7.276
21 | 21.328 | 33.193 | 47.007 | 51138.6 | 1023.122 | 23.03 | 0.675 | 0.675 | 0.759 | 95.528 | 6.953 | 6.725
21.5 | 21.326 | 33.194 | 47.006 | 51140.1 | 1023.126 | 23.031 | 0.75 | 0.75 | 0.899 | 95.63 | 6.96 | 6.135
22 | 21.326 | 33.194 | 47.006 | 51139.9 | 1023.128 | 23.031 | 0.762 | 0.762 | 0.649 | 95.586 | 6.958 | 5.638
22.5 | 21.326 | 33.194 | 47.007 | 51140.3 | 1023.13 | 23.031 | 0.682 | 0.682 | 0.718 | 95.612 | 6.959 | 5.085
23 | 21.325 | 33.193 | 47.006 | 51140 | 1023.132 | 23.031 | 0.821 | 0.821 | 0.777 | 95.582 | 6.957 | 4.623
23.5 | 21.324 | 33.193 | 47.004 | 51139.4 | 1023.134 | 23.031 | 0.737 | 0.737 | 0.678 | 95.625 | 6.961 | 4.212
24 | 21.324 | 33.193 | 47.005 | 51140.6 | 1023.137 | 23.031 | 0.818 | 0.818 | 1.108 | 95.395 | 6.944 | 3.761

## TB-7
// AAQ-RINKO Series Data Processing Software
// Version 1.07
// File Date:2024/02/13 15:08:39
// Copyright (C) JFE Advantech Co. | Ltd.
[Format]
FormatVersion=1.00
DataFormat=1
Delimiter=0
MeasMode=1
Model=H-11
[Head]
SondeName=AAQ175-CAD
SondeNo=00377
SensorType=D0D1T1C1C2K0U3O0TOQ0
SensorType2=03030303030303030303
Channel=10
Comment=
PreHeat=1000
Interval=100
SampleCnt=54
StartTime=2023/11/06 09:54:32
EndTime=2023/11/06 09:58:13
DepAdjRho=1.0250
ECA=0
ECB=1
ECDeg=25
ECCoef=0.022
CHLA=0
CHLB=1
PC_SWA=0
PC_SWB=1
PC_SWC=0
PC_SWD=0
DepthZero=0.07877523125
StartDepthA=0.061650595
StartDepthB=0.0717965625
StartDep=0
LastDep=0
Pitch=0
StartPosition=
EndPosition=
StationNo=
DepMark1=
DepMark2=
DepMark3=
FilmNo=171714BA
UseMicroMol=0
CoefDate=2017/08/24
Ch1=-9.48921300e-02 | 3.1298e-05 | 0 | 0 | 0 | 0 | 0 | 0
Ch2=0.000000000e00 | 0 | 0 | 0 | 0 | 0 | 0 | 0
Ch3=-5.50845100e00 | 0.0010612 | -1.1849e-08 | 2.6001e-13 | -2.9558e-18 | 2.1523e-23 | 0 | 0
Ch4=5.391788000e-02 | 37.2044 | 0.02227 | 0 | 0 | 0 | 0 | 0
Ch5=0.000000000e00 | 1 | 0 | 0 | 0 | 0 | 0 | 0
Ch6=-5.21854200e00 | 0.0077773 | 0 | 0 | 0 | 0 | 0 | 0
Ch7=-9.17890300e00 | 0.013877 | 7.7902e-08 | 8.7324e-14 | 0 | 0 | 0 | 0
Ch8=-3.77935100e01 | 1874225 | -6423.822 | 0.011191 | 0.0043 | 6.76e-05 | 0 | 1
Ch9=-1.33139700e01 | 0.0014476 | -2.4132e-08 | 5.3158e-13 | -6.318e-18 | 4.043e-23 | 0 | 0
Ch10=-8.83352300e01 | 0.093082 | 0 | 0 | 0 | 0 | 0 | 0
[Item]
深度 [m] | 水温 [℃] | 塩分 | 電導度 [mS/cm] | EC25 [μS/cm] | 密度 [kg/m3] | シグマＴ | Chl-Flu. [ppb] | Chl-a [μg/l] | 濁度 [FTU] | DO [%] | DO [mg/l] | 光量子 [μmol/(m2*s)]
0 | 21.232 | 33.349 | 47.1 | 51358.4 | 1023.175 | 23.175 | 1.078 | 1.078 | 8.549 | 95.346 | 6.913 | 100.855
0.5 | 21.355 | 33.226 | 47.066 | 51169.5 | 1023.05 | 23.048 | 0.588 | 0.588 | 0.465 | 95.541 | 6.947 | 91.822
1 | 21.358 | 33.206 | 47.045 | 51142.5 | 1023.036 | 23.032 | 0.596 | 0.596 | 0.473 | 95.513 | 6.945 | 78.785
1.5 | 21.364 | 33.199 | 47.041 | 51131.8 | 1023.032 | 23.025 | 0.671 | 0.671 | 0.488 | 95.448 | 6.941 | 71.013
2 | 21.36 | 33.2 | 47.039 | 51134.1 | 1023.036 | 23.027 | 0.672 | 0.672 | 0.506 | 95.33 | 6.933 | 72.884
2.5 | 21.363 | 33.202 | 47.045 | 51136.2 | 1023.038 | 23.027 | 0.672 | 0.672 | 0.469 | 95.802 | 6.966 | 69.559
3 | 21.365 | 33.197 | 47.041 | 51130.1 | 1023.037 | 23.023 | 0.693 | 0.693 | 0.492 | 95.784 | 6.967 | 62.101
3.5 | 21.362 | 33.197 | 47.038 | 51130.3 | 1023.039 | 23.024 | 0.692 | 0.692 | 0.419 | 95.758 | 6.965 | 52.754
4 | 21.362 | 33.2 | 47.042 | 51134.1 | 1023.043 | 23.026 | 0.806 | 0.806 | 0.523 | 96.008 | 6.982 | 51.361
4.5 | 21.359 | 33.198 | 47.037 | 51132.7 | 1023.045 | 23.026 | 0.771 | 0.771 | 0.483 | 95.992 | 6.982 | 50.863
5 | 21.359 | 33.199 | 47.038 | 51134.4 | 1023.048 | 23.026 | 0.807 | 0.807 | 0.492 | 96.041 | 6.985 | 48.375
5.5 | 21.359 | 33.197 | 47.035 | 51131.3 | 1023.049 | 23.025 | 0.807 | 0.807 | 0.475 | 96.008 | 6.983 | 45.657
6 | 21.36 | 33.199 | 47.039 | 51133.9 | 1023.052 | 23.026 | 0.905 | 0.905 | 0.79 | 95.969 | 6.98 | 42.589
6.5 | 21.36 | 33.197 | 47.037 | 51132.6 | 1023.054 | 23.025 | 0.831 | 0.831 | 0.515 | 95.994 | 6.982 | 39.697
7 | 21.362 | 33.198 | 47.041 | 51132.5 | 1023.055 | 23.024 | 0.737 | 0.737 | 0.472 | 95.974 | 6.98 | 38.009
7.5 | 21.364 | 33.197 | 47.041 | 51131.2 | 1023.056 | 23.023 | 0.76 | 0.76 | 0.447 | 95.936 | 6.977 | 34.79
8 | 21.36 | 33.196 | 47.037 | 51130.9 | 1023.058 | 23.023 | 0.787 | 0.787 | 0.445 | 95.974 | 6.981 | 32.658
8.5 | 21.359 | 33.196 | 47.036 | 51131.9 | 1023.061 | 23.024 | 0.772 | 0.772 | 0.535 | 96.009 | 6.984 | 34.968
9 | 21.359 | 33.196 | 47.036 | 51132.1 | 1023.064 | 23.024 | 0.778 | 0.778 | 0.438 | 96.011 | 6.984 | 33.858
9.5 | 21.358 | 33.197 | 47.037 | 51133.8 | 1023.067 | 23.025 | 0.774 | 0.774 | 0.414 | 95.973 | 6.981 | 47.228
10 | 21.359 | 33.196 | 47.037 | 51132.6 | 1023.068 | 23.024 | 0.826 | 0.826 | 0.552 | 95.97 | 6.981 | 42.143
10.5 | 21.36 | 33.196 | 47.038 | 51132.2 | 1023.07 | 23.024 | 0.88 | 0.88 | 0.506 | 96.018 | 6.984 | 39.281
11 | 21.36 | 33.195 | 47.037 | 51131.4 | 1023.071 | 23.023 | 0.726 | 0.726 | 0.737 | 95.964 | 6.981 | 35.775
11.5 | 21.358 | 33.196 | 47.037 | 51133.4 | 1023.075 | 23.024 | 0.756 | 0.756 | 0.488 | 95.962 | 6.981 | 33.421
12 | 21.357 | 33.198 | 47.037 | 51136.1 | 1023.079 | 23.026 | 0.779 | 0.779 | 0.408 | 96.075 | 6.989 | 30.963
12.5 | 21.357 | 33.197 | 47.037 | 51135.5 | 1023.08 | 23.026 | 0.786 | 0.786 | 0.439 | 96.089 | 6.989 | 28.669
13 | 21.357 | 33.197 | 47.037 | 51135.9 | 1023.083 | 23.026 | 0.771 | 0.771 | 0.404 | 96.14 | 6.993 | 26.073
13.5 | 21.357 | 33.198 | 47.038 | 51136.2 | 1023.085 | 23.026 | 0.888 | 0.888 | 0.403 | 96.223 | 6.999 | 24.042
14 | 21.357 | 33.197 | 47.038 | 51136.2 | 1023.087 | 23.025 | 0.854 | 0.854 | 0.537 | 96.104 | 6.991 | 22.34
14.5 | 21.357 | 33.197 | 47.038 | 51136.1 | 1023.089 | 23.025 | 0.772 | 0.772 | 0.474 | 96.103 | 6.99 | 20.443
15 | 21.357 | 33.197 | 47.039 | 51136.5 | 1023.091 | 23.025 | 1.167 | 1.167 | 0.485 | 96.1 | 6.991 | 18.663
15.5 | 21.358 | 33.198 | 47.04 | 51137.1 | 1023.093 | 23.025 | 1.124 | 1.124 | 0.404 | 96.182 | 6.997 | 17.209
16 | 21.358 | 33.198 | 47.04 | 51137.3 | 1023.096 | 23.026 | 0.758 | 0.758 | 0.444 | 96.086 | 6.99 | 16.196
16.5 | 21.358 | 33.198 | 47.04 | 51137.6 | 1023.097 | 23.026 | 0.804 | 0.804 | 0.401 | 96.08 | 6.989 | 14.822
17 | 21.358 | 33.197 | 47.04 | 51137.5 | 1023.1 | 23.025 | 0.757 | 0.757 | 0.744 | 96.031 | 6.986 | 13.476
17.5 | 21.358 | 33.197 | 47.04 | 51137.4 | 1023.102 | 23.025 | 0.78 | 0.78 | 0.832 | 96.117 | 6.992 | 12.333
18 | 21.358 | 33.197 | 47.041 | 51137.7 | 1023.104 | 23.025 | 0.777 | 0.777 | 0.438 | 96.12 | 6.992 | 11.219
18.5 | 21.358 | 33.197 | 47.041 | 51138 | 1023.106 | 23.025 | 0.9 | 0.9 | 0.583 | 96.083 | 6.99 | 10.487
19 | 21.358 | 33.197 | 47.041 | 51138.2 | 1023.108 | 23.025 | 0.916 | 0.916 | 0.517 | 96.072 | 6.988 | 9.564
19.5 | 21.358 | 33.197 | 47.041 | 51138.5 | 1023.111 | 23.025 | 0.841 | 0.841 | 0.439 | 96.117 | 6.992 | 8.75
20 | 21.358 | 33.197 | 47.041 | 51138.6 | 1023.113 | 23.025 | 0.838 | 0.838 | 0.494 | 96.198 | 6.998 | 7.959
20.5 | 21.355 | 33.197 | 47.039 | 51139.6 | 1023.116 | 23.026 | 0.863 | 0.863 | 0.431 | 96.249 | 7.002 | 7.278
21 | 21.355 | 33.193 | 47.034 | 51134.4 | 1023.115 | 23.023 | 0.752 | 0.752 | 2.702 | 96.45 | 7.017 | 6.826
21.5 | 21.354 | 33.197 | 47.038 | 51140.2 | 1023.12 | 23.026 | 0.78 | 0.78 | 0.482 | 96.413 | 7.014 | 6.265
22 | 21.354 | 33.198 | 47.039 | 51140.9 | 1023.123 | 23.027 | 0.846 | 0.846 | 0.646 | 96.47 | 7.018 | 5.836
22.5 | 21.355 | 33.198 | 47.04 | 51141.1 | 1023.125 | 23.027 | 0.824 | 0.824 | 0.45 | 96.453 | 7.017 | 5.342
23 | 21.354 | 33.198 | 47.039 | 51141.6 | 1023.127 | 23.027 | 0.807 | 0.807 | 0.517 | 96.401 | 7.013 | 4.893
23.5 | 21.354 | 33.198 | 47.039 | 51141.5 | 1023.13 | 23.027 | 0.818 | 0.818 | 0.581 | 96.388 | 7.012 | 4.507
24 | 21.35 | 33.197 | 47.035 | 51141.7 | 1023.133 | 23.027 | 0.947 | 0.947 | 0.662 | 95.988 | 6.983 | 4.051
24.5 | 21.348 | 33.198 | 47.034 | 51143.7 | 1023.136 | 23.029 | 0.888 | 0.888 | 0.69 | 95.793 | 6.97 | 3.596
25 | 21.351 | 33.197 | 47.037 | 51142.2 | 1023.137 | 23.027 | 0.739 | 0.739 | 0.582 | 95.967 | 6.982 | 3.287
25.5 | 21.352 | 33.198 | 47.038 | 51142.7 | 1023.139 | 23.027 | 0.843 | 0.843 | 0.615 | 96.151 | 6.995 | 3.06
26 | 21.348 | 33.197 | 47.034 | 51142.9 | 1023.141 | 23.028 | 0.712 | 0.712 | 0.682 | 95.974 | 6.983 | 2.839
26.5 | 21.341 | 33.196 | 47.027 | 51143.2 | 1023.145 | 23.029 | 0.925 | 0.925 | 2.841 | 95.861 | 6.976 | 2.606