## TB-1
// AAQ-RINKO Series Data Processing Software
// Version 1.07
// File Date:2024/02/15 13:05:39
// Copyright (C) JFE Advantech Co. | Ltd.
[Format]
FormatVersion=1.00
DataFormat=1
Delimiter=0
MeasMode=1
Model=H-11
[Head]
SondeName=AAQ175-CAD
SondeNo=00377
SensorType=D0D1T1C1C2K0U3O0TOQ0
SensorType2=03030303030303030303
Channel=10
Comment=
PreHeat=1000
Interval=100
SampleCnt=15
StartTime=2024/01/24 10:50:12
EndTime=2024/01/24 10:51:16
DepAdjRho=1.0250
ECA=0
ECB=1
ECDeg=25
ECCoef=0.022
CHLA=0
CHLB=1
PC_SWA=0
PC_SWB=1
PC_SWC=0
PC_SWD=0
DepthZero=0.04281245
StartDepthA=-0.002024002375
StartDepthB=-0.0020209015
StartDep=0
LastDep=0
Pitch=0
StartPosition=
EndPosition=
StationNo=
DepMark1=
DepMark2=
DepMark3=
FilmNo=171714BA
UseMicroMol=0
CoefDate=2017/08/24
Ch1=-9.48921300e-02 | 3.1298e-05 | 0 | 0 | 0 | 0 | 0 | 0
Ch2=0.000000000e00 | 0 | 0 | 0 | 0 | 0 | 0 | 0
Ch3=-5.50845100e00 | 0.0010612 | -1.1849e-08 | 2.6001e-13 | -2.9558e-18 | 2.1523e-23 | 0 | 0
Ch4=5.391788000e-02 | 37.2044 | 0.02227 | 0 | 0 | 0 | 0 | 0
Ch5=0.000000000e00 | 1 | 0 | 0 | 0 | 0 | 0 | 0
Ch6=-5.21854200e00 | 0.0077773 | 0 | 0 | 0 | 0 | 0 | 0
Ch7=-9.17890300e00 | 0.013877 | 7.7902e-08 | 8.7324e-14 | 0 | 0 | 0 | 0
Ch8=-3.77935100e01 | 1874225 | -6423.822 | 0.011191 | 0.0043 | 6.76e-05 | 0 | 1
Ch9=-1.33139700e01 | 0.0014476 | -2.4132e-08 | 5.3158e-13 | -6.318e-18 | 4.043e-23 | 0 | 0
Ch10=-8.83352300e01 | 0.093082 | 0 | 0 | 0 | 0 | 0 | 0
[Item]
深度 [m] | 水温 [℃] | 塩分 | 電導度 [mS/cm] | EC25 [μS/cm] | 密度 [kg/m3] | シグマＴ | Chl-Flu. [ppb] | Chl-a [μg/l] | 濁度 [FTU] | DO [%] | DO [mg/l] | 光量子 [μmol/(m2*s)]
0 | 12.551 | 32.894 | 38.335 | 52797 | 1024.849 | 24.849 | 1.541 | 1.541 | 0.725 | 110.069 | 9.598 | 246.087
0.5 | 12.679 | 33.123 | 38.694 | 53083.2 | 1025.004 | 25.002 | 1.597 | 1.597 | 0.636 | 103.062 | 8.914 | 180.515
1 | 12.713 | 33.077 | 38.677 | 53005.5 | 1024.964 | 24.959 | 1.658 | 1.658 | 0.603 | 100.74 | 8.717 | 150.474
1.5 | 12.827 | 33.535 | 39.264 | 53625.3 | 1025.299 | 25.292 | 1.652 | 1.652 | 0.479 | 100.043 | 8.602 | 125.068
2 | 12.894 | 33.583 | 39.377 | 53671.8 | 1025.325 | 25.316 | 1.962 | 1.962 | 0.601 | 99.821 | 8.56 | 107.148
2.5 | 12.871 | 33.63 | 39.406 | 53747.5 | 1025.368 | 25.357 | 2.199 | 2.199 | 0.604 | 99.354 | 8.521 | 88.019
3 | 12.854 | 33.624 | 39.384 | 53744.7 | 1025.369 | 25.356 | 1.85 | 1.85 | 0.526 | 99.503 | 8.541 | 75.618
3.5 | 12.829 | 33.594 | 39.329 | 53710.8 | 1025.353 | 25.338 | 1.62 | 1.62 | 0.405 | 99.287 | 8.527 | 65.261
4 | 12.864 | 33.646 | 39.416 | 53773.8 | 1025.389 | 25.371 | 1.553 | 1.553 | 0.53 | 98.81 | 8.476 | 58.065
4.5 | 12.867 | 33.661 | 39.435 | 53795 | 1025.403 | 25.382 | 1.833 | 1.833 | 0.575 | 98.585 | 8.455 | 51.652
5 | 12.864 | 33.641 | 39.412 | 53767.5 | 1025.39 | 25.367 | 1.87 | 1.87 | 0.549 | 98.398 | 8.441 | 46.763
5.5 | 12.866 | 33.665 | 39.439 | 53800.8 | 1025.41 | 25.385 | 1.887 | 1.887 | 0.615 | 98.452 | 8.444 | 42.827
6 | 12.865 | 33.673 | 39.447 | 53812.8 | 1025.418 | 25.391 | 1.405 | 1.405 | 0.529 | 98.419 | 8.438 | 39.853
6.5 | 12.867 | 33.675 | 39.451 | 53815.5 | 1025.422 | 25.393 | 1.599 | 1.599 | 0.562 | 98.419 | 8.438 | 37.233
7 | 12.87 | 33.667 | 39.445 | 53802.9 | 1025.417 | 25.386 | 1.482 | 1.482 | 0.612 | 98.523 | 8.449 | 34.48

## TB-2
// AAQ-RINKO Series Data Processing Software
// Version 1.07
// File Date:2024/02/15 16:41:10
// Copyright (C) JFE Advantech Co. | Ltd.
[Format]
FormatVersion=1.00
DataFormat=1
Delimiter=0
MeasMode=1
Model=H-11
[Head]
SondeName=AAQ175-CAD
SondeNo=00377
SensorType=D0D1T1C1C2K0U3O0TOQ0
SensorType2=03030303030303030303
Channel=10
Comment=
PreHeat=1000
Interval=100
SampleCnt=23
StartTime=2024/01/24 10:52:13
EndTime=2024/01/24 10:53:42
DepAdjRho=1.0250
ECA=0
ECB=1
ECDeg=25
ECCoef=0.022
CHLA=0
CHLB=1
PC_SWA=0
PC_SWB=1
PC_SWC=0
PC_SWD=0
DepthZero=0.04281245
StartDepthA=-0.005137861
StartDepthB=-0.0059774325
StartDep=0
LastDep=0
Pitch=0
StartPosition=
EndPosition=
StationNo=
DepMark1=
DepMark2=
DepMark3=
FilmNo=171714BA
UseMicroMol=0
CoefDate=2017/08/24
Ch1=-9.48921300e-02 | 3.1298e-05 | 0 | 0 | 0 | 0 | 0 | 0
Ch2=0.000000000e00 | 0 | 0 | 0 | 0 | 0 | 0 | 0
Ch3=-5.50845100e00 | 0.0010612 | -1.1849e-08 | 2.6001e-13 | -2.9558e-18 | 2.1523e-23 | 0 | 0
Ch4=5.391788000e-02 | 37.2044 | 0.02227 | 0 | 0 | 0 | 0 | 0
Ch5=0.000000000e00 | 1 | 0 | 0 | 0 | 0 | 0 | 0
Ch6=-5.21854200e00 | 0.0077773 | 0 | 0 | 0 | 0 | 0 | 0
Ch7=-9.17890300e00 | 0.013877 | 7.7902e-08 | 8.7324e-14 | 0 | 0 | 0 | 0
Ch8=-3.77935100e01 | 1874225 | -6423.822 | 0.011191 | 0.0043 | 6.76e-05 | 0 | 1
Ch9=-1.33139700e01 | 0.0014476 | -2.4132e-08 | 5.3158e-13 | -6.318e-18 | 4.043e-23 | 0 | 0
Ch10=-8.83352300e01 | 0.093082 | 0 | 0 | 0 | 0 | 0 | 0
[Item]
深度 [m] | 水温 [℃] | 塩分 | 電導度 [mS/cm] | EC25 [μS/cm] | 密度 [kg/m3] | シグマＴ | Chl-Flu. [ppb] | Chl-a [μg/l] | 濁度 [FTU] | DO [%] | DO [mg/l] | 光量子 [μmol/(m2*s)]
0 | 10.273 | 30.13 | 33.495 | 49607.2 | 1023.103 | 23.103 | 2.281 | 2.281 | 6.807 | 104.645 | 9.677 | 277.758
0.5 | 12.894 | 33.209 | 38.984 | 53135.1 | 1025.029 | 25.027 | 1.295 | 1.295 | 2.033 | 100.248 | 8.628 | 187.568
1 | 12.897 | 33.559 | 39.355 | 53636.4 | 1025.302 | 25.297 | 1.804 | 1.804 | 0.327 | 99.763 | 8.565 | 116.465
1.5 | 12.832 | 33.598 | 39.335 | 53714.2 | 1025.347 | 25.34 | 1.277 | 1.277 | 0.353 | 99.163 | 8.516 | 106.97
2 | 12.805 | 33.625 | 39.337 | 53761.7 | 1025.375 | 25.366 | 1.195 | 1.195 | 0.383 | 98.739 | 8.479 | 112.133
2.5 | 12.829 | 33.644 | 39.381 | 53781 | 1025.387 | 25.376 | 1.377 | 1.377 | 0.375 | 98.608 | 8.461 | 102.87
3 | 12.804 | 33.652 | 39.366 | 53801.9 | 1025.401 | 25.387 | 1.238 | 1.238 | 0.358 | 98.567 | 8.459 | 92.431
3.5 | 12.8 | 33.658 | 39.368 | 53812.2 | 1025.409 | 25.393 | 1.636 | 1.636 | 0.336 | 98.528 | 8.456 | 87.032
4 | 12.79 | 33.656 | 39.357 | 53812.2 | 1025.411 | 25.393 | 1.883 | 1.883 | 0.355 | 98.509 | 8.456 | 78.201
4.5 | 12.814 | 33.662 | 39.386 | 53813.2 | 1025.413 | 25.393 | 1.907 | 1.907 | 0.453 | 98.442 | 8.446 | 75.239
5 | 12.814 | 33.663 | 39.388 | 53815.4 | 1025.417 | 25.394 | 1.782 | 1.782 | 0.32 | 98.51 | 8.453 | 70.639
5.5 | 12.803 | 33.673 | 39.388 | 53834.2 | 1025.429 | 25.404 | 1.503 | 1.503 | 0.285 | 98.478 | 8.449 | 64.692
6 | 12.864 | 33.688 | 39.462 | 53835.6 | 1025.431 | 25.404 | 1.509 | 1.509 | 0.338 | 98.415 | 8.433 | 60.597
6.5 | 12.87 | 33.683 | 39.461 | 53826 | 1025.428 | 25.398 | 1.386 | 1.386 | 0.332 | 97.899 | 8.391 | 57.145
7 | 12.846 | 33.68 | 39.436 | 53830.1 | 1025.432 | 25.401 | 1.769 | 1.769 | 0.362 | 97.725 | 8.381 | 52.657
7.5 | 12.837 | 33.68 | 39.428 | 53833.1 | 1025.436 | 25.402 | 2.285 | 2.285 | 0.319 | 97.765 | 8.387 | 49.489
8 | 12.839 | 33.68 | 39.43 | 53832.8 | 1025.438 | 25.402 | 1.296 | 1.296 | 0.392 | 97.769 | 8.383 | 45.921
8.5 | 12.837 | 33.687 | 39.436 | 53843.7 | 1025.446 | 25.408 | 2.633 | 2.633 | 0.357 | 97.836 | 8.388 | 42.987
9 | 12.865 | 33.687 | 39.463 | 53835 | 1025.443 | 25.402 | 1.317 | 1.317 | 0.898 | 97.817 | 8.381 | 39.974
9.5 | 12.874 | 33.69 | 39.475 | 53836.8 | 1025.446 | 25.403 | 1.54 | 1.54 | 0.65 | 97.651 | 8.365 | 35.846
10 | 12.877 | 33.695 | 39.482 | 53842.5 | 1025.451 | 25.406 | 1.379 | 1.379 | 0.677 | 97.658 | 8.366 | 32.738
10.5 | 12.877 | 33.694 | 39.482 | 53842 | 1025.453 | 25.406 | 1.838 | 1.838 | 0.432 | 97.51 | 8.354 | 30.107
11 | 12.871 | 33.688 | 39.471 | 53836.3 | 1025.452 | 25.402 | 1.697 | 1.697 | 0.899 | 97.355 | 8.339 | 27.405

## TB-3
// AAQ-RINKO Series Data Processing Software
// Version 1.07
// File Date:2024/02/15 13:12:29
// Copyright (C) JFE Advantech Co. | Ltd.
[Format]
FormatVersion=1.00
DataFormat=1
Delimiter=0
MeasMode=1
Model=H-11
[Head]
SondeName=AAQ175-CAD
SondeNo=00377
SensorType=D0D1T1C1C2K0U3O0TOQ0
SensorType2=03030303030303030303
Channel=10
Comment=
PreHeat=1000
Interval=100
SampleCnt=35
StartTime=2024/01/24 10:54:50
EndTime=2024/01/24 10:57:06
DepAdjRho=1.0250
ECA=0
ECB=1
ECDeg=25
ECCoef=0.022
CHLA=0
CHLB=1
PC_SWA=0
PC_SWB=1
PC_SWC=0
PC_SWD=0
DepthZero=0.04281245
StartDepthA=0.0042037035
StartDepthB=0.00308867875
StartDep=0
LastDep=0
Pitch=0
StartPosition=
EndPosition=
StationNo=
DepMark1=
DepMark2=
DepMark3=
FilmNo=171714BA
UseMicroMol=0
CoefDate=2017/08/24
Ch1=-9.48921300e-02 | 3.1298e-05 | 0 | 0 | 0 | 0 | 0 | 0
Ch2=0.000000000e00 | 0 | 0 | 0 | 0 | 0 | 0 | 0
Ch3=-5.50845100e00 | 0.0010612 | -1.1849e-08 | 2.6001e-13 | -2.9558e-18 | 2.1523e-23 | 0 | 0
Ch4=5.391788000e-02 | 37.2044 | 0.02227 | 0 | 0 | 0 | 0 | 0
Ch5=0.000000000e00 | 1 | 0 | 0 | 0 | 0 | 0 | 0
Ch6=-5.21854200e00 | 0.0077773 | 0 | 0 | 0 | 0 | 0 | 0
Ch7=-9.17890300e00 | 0.013877 | 7.7902e-08 | 8.7324e-14 | 0 | 0 | 0 | 0
Ch8=-3.77935100e01 | 1874225 | -6423.822 | 0.011191 | 0.0043 | 6.76e-05 | 0 | 1
Ch9=-1.33139700e01 | 0.0014476 | -2.4132e-08 | 5.3158e-13 | -6.318e-18 | 4.043e-23 | 0 | 0
Ch10=-8.83352300e01 | 0.093082 | 0 | 0 | 0 | 0 | 0 | 0
[Item]
深度 [m] | 水温 [℃] | 塩分 | 電導度 [mS/cm] | EC25 [μS/cm] | 密度 [kg/m3] | シグマＴ | Chl-Flu. [ppb] | Chl-a [μg/l] | 濁度 [FTU] | DO [%] | DO [mg/l] | 光量子 [μmol/(m2*s)]
0 | 12.313 | 33.078 | 38.308 | 53147.7 | 1025.037 | 25.037 | 1.14 | 1.14 | 0.881 | 103.904 | 9.031 | 277.706
0.5 | 12.554 | 33.014 | 38.466 | 52968.4 | 1024.944 | 24.942 | 1.167 | 1.167 | 0.438 | 98.93 | 8.559 | 141.227
1 | 12.881 | 33.566 | 39.347 | 53651.1 | 1025.31 | 25.305 | 1.318 | 1.318 | 0.36 | 98.531 | 8.448 | 121.054
1.5 | 12.895 | 33.594 | 39.39 | 53687.1 | 1025.331 | 25.324 | 1.582 | 1.582 | 0.342 | 98.555 | 8.446 | 94.882
2 | 12.902 | 33.654 | 39.459 | 53770.3 | 1025.378 | 25.369 | 1.519 | 1.519 | 0.356 | 98.672 | 8.45 | 99.891
2.5 | 12.863 | 33.645 | 39.414 | 53771.6 | 1025.381 | 25.37 | 1.444 | 1.444 | 0.343 | 98.719 | 8.463 | 83.825
3 | 12.804 | 33.641 | 39.355 | 53785.9 | 1025.392 | 25.379 | 1.438 | 1.438 | 0.325 | 98.769 | 8.476 | 81.523
3.5 | 12.83 | 33.649 | 39.388 | 53789 | 1025.396 | 25.38 | 1.981 | 1.981 | 0.311 | 99.104 | 8.502 | 75.17
4 | 12.829 | 33.658 | 39.396 | 53802.5 | 1025.405 | 25.387 | 1.672 | 1.672 | 0.347 | 98.851 | 8.477 | 75.067
4.5 | 12.824 | 33.662 | 39.397 | 53810.3 | 1025.412 | 25.391 | 1.637 | 1.637 | 0.311 | 99.13 | 8.5 | 70.922
5 | 12.821 | 33.668 | 39.399 | 53819.8 | 1025.419 | 25.396 | 1.955 | 1.955 | 0.321 | 98.946 | 8.483 | 67.427
5.5 | 12.82 | 33.67 | 39.402 | 53823.9 | 1025.423 | 25.398 | 1.863 | 1.863 | 0.364 | 98.863 | 8.476 | 63.007
6 | 12.776 | 33.662 | 39.352 | 53827.5 | 1025.428 | 25.401 | 1.725 | 1.725 | 0.348 | 98.775 | 8.477 | 58.193
6.5 | 12.764 | 33.665 | 39.344 | 53836.9 | 1025.435 | 25.406 | 1.562 | 1.562 | 0.292 | 98.788 | 8.479 | 54.474
7 | 12.756 | 33.665 | 39.337 | 53838.6 | 1025.438 | 25.407 | 1.446 | 1.446 | 0.292 | 98.618 | 8.466 | 50.19
7.5 | 12.756 | 33.665 | 39.337 | 53839.9 | 1025.441 | 25.407 | 1.457 | 1.457 | 0.376 | 98.608 | 8.465 | 47.219
8 | 12.749 | 33.663 | 39.329 | 53839.4 | 1025.443 | 25.407 | 1.186 | 1.186 | 0.287 | 98.632 | 8.469 | 43.625
8.5 | 12.748 | 33.663 | 39.327 | 53840.1 | 1025.445 | 25.407 | 1.34 | 1.34 | 0.336 | 98.563 | 8.463 | 40.882
9 | 12.767 | 33.672 | 39.355 | 53846 | 1025.45 | 25.41 | 1.078 | 1.078 | 0.313 | 98.566 | 8.46 | 38.35
9.5 | 12.792 | 33.673 | 39.38 | 53840.3 | 1025.449 | 25.406 | 1.117 | 1.117 | 0.358 | 98.368 | 8.439 | 35.132
10 | 12.791 | 33.676 | 39.382 | 53845.3 | 1025.454 | 25.409 | 1.203 | 1.203 | 0.357 | 98.239 | 8.429 | 32.557
10.5 | 12.8 | 33.681 | 39.396 | 53849.8 | 1025.458 | 25.411 | 1.276 | 1.276 | 0.355 | 98.28 | 8.429 | 30.187
11 | 12.801 | 33.681 | 39.397 | 53848.8 | 1025.46 | 25.41 | 1.204 | 1.204 | 0.36 | 98.214 | 8.423 | 28.005
11.5 | 12.795 | 33.679 | 39.389 | 53848.4 | 1025.462 | 25.41 | 1.609 | 1.609 | 0.345 | 97.979 | 8.406 | 25.877
12 | 12.801 | 33.681 | 39.398 | 53849.2 | 1025.464 | 25.41 | 1.303 | 1.303 | 0.425 | 97.948 | 8.4 | 23.897
12.5 | 12.8 | 33.682 | 39.398 | 53851.8 | 1025.468 | 25.411 | 0.899 | 0.899 | 0.405 | 97.815 | 8.388 | 22.087
13 | 12.791 | 33.685 | 39.393 | 53859.3 | 1025.474 | 25.415 | 1.638 | 1.638 | 0.404 | 97.662 | 8.377 | 20.257
13.5 | 12.789 | 33.688 | 39.394 | 53865 | 1025.479 | 25.418 | 2.324 | 2.324 | 0.4 | 97.463 | 8.36 | 18.675
14 | 12.747 | 33.686 | 39.353 | 53876.7 | 1025.488 | 25.425 | 1.378 | 1.378 | 0.443 | 97.539 | 8.373 | 17.481
14.5 | 12.739 | 33.682 | 39.342 | 53873.8 | 1025.489 | 25.423 | 1.542 | 1.542 | 0.464 | 97.618 | 8.382 | 16.196
15 | 12.736 | 33.683 | 39.34 | 53877.1 | 1025.493 | 25.425 | 2.605 | 2.605 | 0.403 | 97.581 | 8.378 | 14.93
15.5 | 12.734 | 33.681 | 39.337 | 53874.9 | 1025.493 | 25.424 | 1.533 | 1.533 | 0.405 | 97.664 | 8.386 | 13.576
16 | 12.739 | 33.684 | 39.344 | 53878 | 1025.497 | 25.425 | 1.224 | 1.224 | 0.526 | 97.678 | 8.387 | 12.405
16.5 | 12.739 | 33.685 | 39.345 | 53879 | 1025.5 | 25.425 | 1.423 | 1.423 | 0.872 | 97.623 | 8.382 | 11.379
17 | 12.739 | 33.684 | 39.345 | 53878.6 | 1025.501 | 25.425 | 2.664 | 2.664 | 4.129 | 97.699 | 8.388 | 10.425

## TB-4
// AAQ-RINKO Series Data Processing Software
// Version 1.07
// File Date:2024/02/15 13:16:50
// Copyright (C) JFE Advantech Co. | Ltd.
[Format]
FormatVersion=1.00
DataFormat=1
Delimiter=0
MeasMode=1
Model=H-11
[Head]
SondeName=AAQ175-CAD
SondeNo=00377
SensorType=D0D1T1C1C2K0U3O0TOQ0
SensorType2=03030303030303030303
Channel=10
Comment=
PreHeat=1000
Interval=100
SampleCnt=40
StartTime=2024/01/24 10:57:55
EndTime=2024/01/24 11:00:57
DepAdjRho=1.0250
ECA=0
ECB=1
ECDeg=25
ECCoef=0.022
CHLA=0
CHLB=1
PC_SWA=0
PC_SWB=1
PC_SWC=0
PC_SWD=0
DepthZero=0.04281245
StartDepthA=0.0042037035
StartDepthB=0.002854871
StartDep=0
LastDep=0
Pitch=0
StartPosition=
EndPosition=
StationNo=
DepMark1=
DepMark2=
DepMark3=
FilmNo=171714BA
UseMicroMol=0
CoefDate=2017/08/24
Ch1=-9.48921300e-02 | 3.1298e-05 | 0 | 0 | 0 | 0 | 0 | 0
Ch2=0.000000000e00 | 0 | 0 | 0 | 0 | 0 | 0 | 0
Ch3=-5.50845100e00 | 0.0010612 | -1.1849e-08 | 2.6001e-13 | -2.9558e-18 | 2.1523e-23 | 0 | 0
Ch4=5.391788000e-02 | 37.2044 | 0.02227 | 0 | 0 | 0 | 0 | 0
Ch5=0.000000000e00 | 1 | 0 | 0 | 0 | 0 | 0 | 0
Ch6=-5.21854200e00 | 0.0077773 | 0 | 0 | 0 | 0 | 0 | 0
Ch7=-9.17890300e00 | 0.013877 | 7.7902e-08 | 8.7324e-14 | 0 | 0 | 0 | 0
Ch8=-3.77935100e01 | 1874225 | -6423.822 | 0.011191 | 0.0043 | 6.76e-05 | 0 | 1
Ch9=-1.33139700e01 | 0.0014476 | -2.4132e-08 | 5.3158e-13 | -6.318e-18 | 4.043e-23 | 0 | 0
Ch10=-8.83352300e01 | 0.093082 | 0 | 0 | 0 | 0 | 0 | 0
[Item]
深度 [m] | 水温 [℃] | 塩分 | 電導度 [mS/cm] | EC25 [μS/cm] | 密度 [kg/m3] | シグマＴ | Chl-Flu. [ppb] | Chl-a [μg/l] | 濁度 [FTU] | DO [%] | DO [mg/l] | 光量子 [μmol/(m2*s)]
0 | 12.522 | 33.43 | 38.869 | 53578 | 1025.27 | 25.27 | 1.092 | 1.092 | 1.201 | 102.564 | 8.865 | 506.958
0.5 | 12.753 | 33.467 | 39.124 | 53553 | 1025.257 | 25.254 | 1.073 | 1.073 | 0.354 | 98.659 | 8.488 | 273.52
1 | 12.84 | 33.622 | 39.368 | 53745 | 1025.361 | 25.357 | 1.391 | 1.391 | 0.322 | 98.83 | 8.476 | 257.394
1.5 | 12.828 | 33.627 | 39.362 | 53757.1 | 1025.37 | 25.363 | 1.345 | 1.345 | 0.374 | 98.997 | 8.493 | 184.117
2 | 12.81 | 33.626 | 39.344 | 53762.2 | 1025.375 | 25.366 | 1.002 | 1.002 | 0.295 | 99.02 | 8.496 | 198.13
2.5 | 12.809 | 33.638 | 39.356 | 53780.1 | 1025.387 | 25.376 | 1.357 | 1.357 | 0.344 | 99.082 | 8.5 | 168.367
3 | 12.818 | 33.648 | 39.375 | 53792 | 1025.395 | 25.382 | 1.553 | 1.553 | 0.322 | 99.052 | 8.497 | 148.984
3.5 | 12.792 | 33.647 | 39.35 | 53799.2 | 1025.402 | 25.386 | 1.894 | 1.894 | 0.433 | 98.946 | 8.49 | 137.262
4 | 12.783 | 33.642 | 39.337 | 53795.4 | 1025.402 | 25.384 | 1.697 | 1.697 | 0.304 | 99.258 | 8.521 | 115.347
4.5 | 12.799 | 33.655 | 39.365 | 53808.4 | 1025.411 | 25.39 | 2.347 | 2.347 | 0.301 | 99.281 | 8.518 | 98.081
5 | 12.829 | 33.66 | 39.399 | 53805.8 | 1025.411 | 25.388 | 1.95 | 1.95 | 0.331 | 99.179 | 8.504 | 103.315
5.5 | 12.838 | 33.667 | 39.415 | 53814 | 1025.417 | 25.393 | 1.954 | 1.954 | 0.334 | 99.018 | 8.488 | 92.438
6 | 12.83 | 33.671 | 39.412 | 53822.9 | 1025.425 | 25.397 | 1.69 | 1.69 | 0.296 | 98.787 | 8.471 | 87.64
6.5 | 12.817 | 33.67 | 39.399 | 53825.8 | 1025.428 | 25.399 | 1.429 | 1.429 | 0.378 | 98.607 | 8.456 | 86.051
7 | 12.812 | 33.673 | 39.398 | 53832.1 | 1025.434 | 25.402 | 2.125 | 2.125 | 0.407 | 98.54 | 8.45 | 72.673
7.5 | 12.789 | 33.667 | 39.37 | 53830.8 | 1025.435 | 25.402 | 2.233 | 2.233 | 0.326 | 98.507 | 8.451 | 71.481
8 | 12.751 | 33.666 | 39.334 | 53843.6 | 1025.445 | 25.409 | 1.848 | 1.848 | 0.368 | 98.458 | 8.453 | 74.125
8.5 | 12.747 | 33.667 | 39.331 | 53846.4 | 1025.449 | 25.41 | 1.539 | 1.539 | 0.359 | 98.108 | 8.423 | 69.892
9 | 12.757 | 33.671 | 39.345 | 53848.9 | 1025.452 | 25.411 | 1.287 | 1.287 | 0.374 | 97.884 | 8.401 | 63.288
9.5 | 12.796 | 33.682 | 39.393 | 53850.9 | 1025.455 | 25.412 | 1.182 | 1.182 | 0.44 | 97.53 | 8.363 | 58.755
10 | 12.767 | 33.682 | 39.366 | 53861.3 | 1025.463 | 25.418 | 1.297 | 1.297 | 0.398 | 97.37 | 8.355 | 58.487
10.5 | 12.747 | 33.674 | 39.34 | 53857.6 | 1025.463 | 25.416 | 1.85 | 1.85 | 0.356 | 97.454 | 8.365 | 52.981
11 | 12.743 | 33.676 | 39.337 | 53861.1 | 1025.467 | 25.418 | 1.596 | 1.596 | 0.399 | 97.426 | 8.363 | 52.769
11.5 | 12.752 | 33.676 | 39.347 | 53859.4 | 1025.468 | 25.416 | 1.451 | 1.451 | 0.384 | 97.5 | 8.368 | 56.336
12 | 12.743 | 33.673 | 39.334 | 53857.8 | 1025.47 | 25.415 | 1.454 | 1.454 | 0.374 | 97.546 | 8.374 | 51.723
12.5 | 12.74 | 33.675 | 39.335 | 53862.7 | 1025.474 | 25.418 | 1.171 | 1.171 | 0.386 | 97.574 | 8.377 | 48.902
13 | 12.738 | 33.675 | 39.333 | 53862.8 | 1025.476 | 25.418 | 1.228 | 1.228 | 0.342 | 97.66 | 8.385 | 43.749
13.5 | 12.738 | 33.674 | 39.332 | 53862.1 | 1025.478 | 25.417 | 1.57 | 1.57 | 0.368 | 97.665 | 8.386 | 40.053
14 | 12.728 | 33.677 | 39.326 | 53870.4 | 1025.485 | 25.422 | 1.311 | 1.311 | 0.341 | 97.669 | 8.387 | 38.574
14.5 | 12.688 | 33.673 | 39.285 | 53878.9 | 1025.492 | 25.427 | 1.058 | 1.058 | 0.378 | 97.687 | 8.395 | 33.926
15 | 12.648 | 33.665 | 39.24 | 53880.9 | 1025.495 | 25.428 | 1.213 | 1.213 | 0.423 | 97.82 | 8.414 | 31.995
15.5 | 12.638 | 33.663 | 39.228 | 53881.7 | 1025.498 | 25.428 | 0.945 | 0.945 | 0.465 | 97.942 | 8.426 | 29.869
16 | 12.643 | 33.665 | 39.235 | 53883.2 | 1025.501 | 25.429 | 1.1 | 1.1 | 0.551 | 97.946 | 8.425 | 28.083
16.5 | 12.643 | 33.665 | 39.235 | 53883.6 | 1025.503 | 25.429 | 1.517 | 1.517 | 0.558 | 97.982 | 8.428 | 25.16
17 | 12.642 | 33.662 | 39.231 | 53879.6 | 1025.503 | 25.427 | 1.159 | 1.159 | 0.45 | 98.106 | 8.44 | 23.232
17.5 | 12.65 | 33.665 | 39.243 | 53882.1 | 1025.507 | 25.428 | 1.523 | 1.523 | 0.606 | 98.037 | 8.432 | 21.245
18 | 12.654 | 33.667 | 39.249 | 53884.2 | 1025.51 | 25.429 | 1.231 | 1.231 | 0.576 | 97.969 | 8.426 | 19.415
18.5 | 12.657 | 33.667 | 39.251 | 53883.1 | 1025.511 | 25.428 | 1.362 | 1.362 | 0.567 | 97.938 | 8.422 | 17.986
19 | 12.657 | 33.668 | 39.253 | 53884.7 | 1025.514 | 25.429 | 1.001 | 1.001 | 0.581 | 97.927 | 8.421 | 16.897
19.5 | 12.656 | 33.668 | 39.251 | 53884.8 | 1025.516 | 25.428 | 3.655 | 3.655 | 8.287 | 97.873 | 8.417 | 16.348

## TB-5
// AAQ-RINKO Series Data Processing Software
// Version 1.07
// File Date:2024/02/19 16:31:29
// Copyright (C) JFE Advantech Co. | Ltd.
[Format]
FormatVersion=1.00
DataFormat=1
Delimiter=0
MeasMode=1
Model=H-11
[Head]
SondeName=AAQ175-CAD
SondeNo=00377
SensorType=D0D1T1C1C2K0U3O0TOQ0
SensorType2=03030303030303030303
Channel=10
Comment=
PreHeat=1000
Interval=100
SampleCnt=46
StartTime=2024/01/24 11:02:12
EndTime=2024/01/24 11:05:40
DepAdjRho=1.0250
ECA=0
ECB=1
ECDeg=25
ECCoef=0.022
CHLA=0
CHLB=1
PC_SWA=0
PC_SWB=1
PC_SWC=0
PC_SWD=0
DepthZero=0.04281245
StartDepthA=0.0073168165
StartDepthB=0.077696625
StartDep=0
LastDep=0
Pitch=0
StartPosition=
EndPosition=
StationNo=
DepMark1=
DepMark2=
DepMark3=
FilmNo=171714BA
UseMicroMol=0
CoefDate=2017/08/24
Ch1=-9.48921300e-02 | 3.1298e-05 | 0 | 0 | 0 | 0 | 0 | 0
Ch2=0.000000000e00 | 0 | 0 | 0 | 0 | 0 | 0 | 0
Ch3=-5.50845100e00 | 0.0010612 | -1.1849e-08 | 2.6001e-13 | -2.9558e-18 | 2.1523e-23 | 0 | 0
Ch4=5.391788000e-02 | 37.2044 | 0.02227 | 0 | 0 | 0 | 0 | 0
Ch5=0.000000000e00 | 1 | 0 | 0 | 0 | 0 | 0 | 0
Ch6=-5.21854200e00 | 0.0077773 | 0 | 0 | 0 | 0 | 0 | 0
Ch7=-9.17890300e00 | 0.013877 | 7.7902e-08 | 8.7324e-14 | 0 | 0 | 0 | 0
Ch8=-3.77935100e01 | 1874225 | -6423.822 | 0.011191 | 0.0043 | 6.76e-05 | 0 | 1
Ch9=-1.33139700e01 | 0.0014476 | -2.4132e-08 | 5.3158e-13 | -6.318e-18 | 4.043e-23 | 0 | 0
Ch10=-8.83352300e01 | 0.093082 | 0 | 0 | 0 | 0 | 0 | 0
[Item]
深度 [m] | 水温 [℃] | 塩分 | 電導度 [mS/cm] | EC25 [μS/cm] | 密度 [kg/m3] | シグマＴ | Chl-Flu. [ppb] | Chl-a [μg/l] | 濁度 [FTU] | DO [%] | DO [mg/l] | 光量子 [μmol/(m2*s)]
0 | 12.346 | 32.998 | 38.258 | 53017.1 | 1024.97 | 24.969 | 0.748 | 0.748 | 1.282 | 99.842 | 8.68 | 917.856
0.5 | 12.772 | 33.457 | 39.131 | 53532.1 | 1025.245 | 25.243 | 0.688 | 0.688 | 0.414 | 99.171 | 8.524 | 406.346
1 | 12.892 | 33.647 | 39.443 | 53764.2 | 1025.371 | 25.366 | 0.693 | 0.693 | 0.315 | 99.279 | 8.503 | 452.677
1.5 | 12.842 | 33.642 | 39.392 | 53774.3 | 1025.379 | 25.372 | 0.77 | 0.77 | 0.317 | 99.205 | 8.503 | 423.903
2 | 12.862 | 33.659 | 39.428 | 53792.2 | 1025.391 | 25.382 | 0.78 | 0.78 | 0.282 | 99.058 | 8.487 | 328.588
2.5 | 12.864 | 33.661 | 39.432 | 53794.4 | 1025.394 | 25.383 | 0.925 | 0.925 | 0.3 | 98.791 | 8.463 | 224.94
3 | 12.859 | 33.672 | 39.438 | 53811.5 | 1025.406 | 25.392 | 0.862 | 0.862 | 0.311 | 98.642 | 8.45 | 262.722
3.5 | 12.873 | 33.678 | 39.459 | 53816.4 | 1025.41 | 25.394 | 1.056 | 1.056 | 0.312 | 98.588 | 8.443 | 225.306
4 | 12.868 | 33.681 | 39.457 | 53822.9 | 1025.416 | 25.397 | 1.356 | 1.356 | 0.337 | 98.88 | 8.468 | 200.816
4.5 | 12.82 | 33.672 | 39.403 | 53825.9 | 1025.42 | 25.4 | 1.256 | 1.256 | 0.31 | 98.61 | 8.454 | 174.513
5 | 12.802 | 33.666 | 39.38 | 53824.1 | 1025.422 | 25.399 | 1.622 | 1.622 | 0.309 | 98.831 | 8.476 | 150.98
5.5 | 12.768 | 33.662 | 39.345 | 53830.2 | 1025.427 | 25.402 | 1.993 | 1.993 | 0.324 | 98.951 | 8.492 | 132.652
6 | 12.759 | 33.66 | 39.334 | 53830 | 1025.429 | 25.402 | 2.002 | 2.002 | 0.385 | 99.174 | 8.513 | 119.589
6.5 | 12.766 | 33.658 | 39.339 | 53825.4 | 1025.429 | 25.399 | 1.846 | 1.846 | 0.402 | 99.125 | 8.508 | 93.982
7 | 12.746 | 33.654 | 39.316 | 53827 | 1025.432 | 25.4 | 2.66 | 2.66 | 0.325 | 99.175 | 8.516 | 85.712
7.5 | 12.733 | 33.653 | 39.303 | 53829.9 | 1025.436 | 25.402 | 2.155 | 2.155 | 0.324 | 99.178 | 8.518 | 75.225
8 | 12.73 | 33.655 | 39.302 | 53834.2 | 1025.44 | 25.404 | 2.288 | 2.288 | 0.328 | 99.154 | 8.518 | 70.111
8.5 | 12.722 | 33.652 | 39.293 | 53833.2 | 1025.442 | 25.403 | 1.974 | 1.974 | 0.331 | 99.114 | 8.515 | 57.647
9 | 12.711 | 33.652 | 39.282 | 53837 | 1025.446 | 25.405 | 1.755 | 1.755 | 0.454 | 98.992 | 8.505 | 47.997
9.5 | 12.705 | 33.652 | 39.277 | 53839.2 | 1025.45 | 25.407 | 1.505 | 1.505 | 0.327 | 98.716 | 8.483 | 45.781
10 | 12.704 | 33.653 | 39.277 | 53841.3 | 1025.453 | 25.408 | 1.894 | 1.894 | 0.369 | 98.443 | 8.459 | 46.685
10.5 | 12.697 | 33.653 | 39.27 | 53844.7 | 1025.457 | 25.409 | 1.479 | 1.479 | 0.372 | 98.402 | 8.458 | 42.639
11 | 12.714 | 33.656 | 39.29 | 53843.8 | 1025.458 | 25.408 | 1.387 | 1.387 | 0.396 | 98.376 | 8.451 | 38.298
11.5 | 12.722 | 33.66 | 39.302 | 53846 | 1025.462 | 25.409 | 1.617 | 1.617 | 0.341 | 98.169 | 8.432 | 34.573
12 | 12.759 | 33.671 | 39.348 | 53849.2 | 1025.465 | 25.411 | 1.023 | 1.023 | 0.322 | 98.093 | 8.419 | 31.123
12.5 | 12.762 | 33.675 | 39.355 | 53854.9 | 1025.47 | 25.413 | 2.007 | 2.007 | 0.436 | 97.875 | 8.399 | 28.536
13 | 12.773 | 33.675 | 39.366 | 53850.7 | 1025.47 | 25.411 | 1.184 | 1.184 | 0.453 | 97.861 | 8.396 | 25.704
13.5 | 12.782 | 33.683 | 39.384 | 53860.7 | 1025.477 | 25.416 | 1.804 | 1.804 | 0.407 | 97.665 | 8.378 | 23.15
14 | 12.775 | 33.685 | 39.378 | 53865.7 | 1025.482 | 25.419 | 1.936 | 1.936 | 0.405 | 97.554 | 8.369 | 21.14
14.5 | 12.685 | 33.671 | 39.279 | 53876.5 | 1025.491 | 25.425 | 1.165 | 1.165 | 0.413 | 97.395 | 8.37 | 19.215
15 | 12.602 | 33.663 | 39.194 | 53893.8 | 1025.503 | 25.435 | 1.275 | 1.275 | 0.362 | 97.492 | 8.393 | 17.928
15.5 | 12.601 | 33.661 | 39.191 | 53891.5 | 1025.504 | 25.434 | 1.397 | 1.397 | 0.874 | 97.95 | 8.433 | 16.665
16 | 12.599 | 33.661 | 39.19 | 53892.7 | 1025.507 | 25.434 | 1.064 | 1.064 | 0.396 | 98.091 | 8.446 | 15.162
16.5 | 12.597 | 33.661 | 39.189 | 53894.1 | 1025.51 | 25.435 | 1.326 | 1.326 | 0.378 | 98.236 | 8.458 | 13.797
17 | 12.592 | 33.655 | 39.178 | 53887.5 | 1025.508 | 25.431 | 1.044 | 1.044 | 0.36 | 98.214 | 8.457 | 12.6
17.5 | 12.592 | 33.655 | 39.177 | 53887 | 1025.51 | 25.431 | 1.684 | 1.684 | 0.35 | 98.232 | 8.459 | 12.147
18 | 12.593 | 33.654 | 39.178 | 53886.7 | 1025.512 | 25.43 | 1.288 | 1.288 | 0.371 | 98.228 | 8.459 | 11.408
18.5 | 12.595 | 33.657 | 39.183 | 53890.5 | 1025.516 | 25.432 | 1.264 | 1.264 | 0.419 | 98.277 | 8.463 | 10.386
19 | 12.593 | 33.655 | 39.179 | 53887.7 | 1025.517 | 25.431 | 1.654 | 1.654 | 0.437 | 98.257 | 8.461 | 9.552
19.5 | 12.594 | 33.655 | 39.18 | 53888.4 | 1025.519 | 25.431 | 1.46 | 1.46 | 0.393 | 98.205 | 8.456 | 8.901
20 | 12.588 | 33.656 | 39.176 | 53891.8 | 1025.523 | 25.433 | 1.069 | 1.069 | 0.397 | 98.21 | 8.458 | 7.854
20.5 | 12.583 | 33.659 | 39.175 | 53898.3 | 1025.529 | 25.436 | 2.229 | 2.229 | 0.429 | 98.215 | 8.459 | 7.245
21 | 12.58 | 33.661 | 39.174 | 53901.7 | 1025.533 | 25.438 | 1.03 | 1.03 | 0.352 | 98.108 | 8.45 | 6.842
21.5 | 12.578 | 33.663 | 39.174 | 53906.2 | 1025.537 | 25.44 | 1.579 | 1.579 | 0.465 | 98.182 | 8.457 | 6.482
22 | 12.578 | 33.664 | 39.176 | 53908.9 | 1025.541 | 25.441 | 1.227 | 1.227 | 0.473 | 98.161 | 8.455 | 6.078
22.5 | 12.579 | 33.665 | 39.178 | 53909 | 1025.543 | 25.441 | 2.115 | 2.115 | 1.464 | 98.14 | 8.453 | 5.748

## TB-6
// AAQ-RINKO Series Data Processing Software
// Version 1.07
// File Date:2024/02/19 16:35:37
// Copyright (C) JFE Advantech Co. | Ltd.
[Format]
FormatVersion=1.00
DataFormat=1
Delimiter=0
MeasMode=1
Model=H-11
[Head]
SondeName=AAQ175-CAD
SondeNo=00377
SensorType=D0D1T1C1C2K0U3O0TOQ0
SensorType2=03030303030303030303
Channel=10
Comment=
PreHeat=1000
Interval=100
SampleCnt=49
StartTime=2024/01/24 11:06:54
EndTime=2024/01/24 11:10:32
DepAdjRho=1.0250
ECA=0
ECB=1
ECDeg=25
ECCoef=0.022
CHLA=0
CHLB=1
PC_SWA=0
PC_SWB=1
PC_SWC=0
PC_SWD=0
DepthZero=0.04281245
StartDepthA=0.0073168165
StartDepthB=0.0776820125
StartDep=0
LastDep=0
Pitch=0
StartPosition=
EndPosition=
StationNo=
DepMark1=
DepMark2=
DepMark3=
FilmNo=171714BA
UseMicroMol=0
CoefDate=2017/08/24
Ch1=-9.48921300e-02 | 3.1298e-05 | 0 | 0 | 0 | 0 | 0 | 0
Ch2=0.000000000e00 | 0 | 0 | 0 | 0 | 0 | 0 | 0
Ch3=-5.50845100e00 | 0.0010612 | -1.1849e-08 | 2.6001e-13 | -2.9558e-18 | 2.1523e-23 | 0 | 0
Ch4=5.391788000e-02 | 37.2044 | 0.02227 | 0 | 0 | 0 | 0 | 0
Ch5=0.000000000e00 | 1 | 0 | 0 | 0 | 0 | 0 | 0
Ch6=-5.21854200e00 | 0.0077773 | 0 | 0 | 0 | 0 | 0 | 0
Ch7=-9.17890300e00 | 0.013877 | 7.7902e-08 | 8.7324e-14 | 0 | 0 | 0 | 0
Ch8=-3.77935100e01 | 1874225 | -6423.822 | 0.011191 | 0.0043 | 6.76e-05 | 0 | 1
Ch9=-1.33139700e01 | 0.0014476 | -2.4132e-08 | 5.3158e-13 | -6.318e-18 | 4.043e-23 | 0 | 0
Ch10=-8.83352300e01 | 0.093082 | 0 | 0 | 0 | 0 | 0 | 0
[Item]
深度 [m] | 水温 [℃] | 塩分 | 電導度 [mS/cm] | EC25 [μS/cm] | 密度 [kg/m3] | シグマＴ | Chl-Flu. [ppb] | Chl-a [μg/l] | 濁度 [FTU] | DO [%] | DO [mg/l] | 光量子 [μmol/(m2*s)]
0 | 12.181 | 32.595 | 37.687 | 52491.2 | 1024.688 | 24.687 | 0.68 | 0.68 | 0.471 | 100.872 | 8.831 | 776.608
0.5 | 12.47 | 33.024 | 38.398 | 53011.9 | 1024.968 | 24.966 | 0.748 | 0.748 | 0.454 | 98.713 | 8.576 | 429.936
1 | 12.781 | 33.556 | 39.243 | 53670.7 | 1025.322 | 25.317 | 0.762 | 0.762 | 0.33 | 98.746 | 8.489 | 349.675
1.5 | 12.842 | 33.616 | 39.364 | 53736.5 | 1025.359 | 25.352 | 0.971 | 0.971 | 0.337 | 99.026 | 8.494 | 298.329
2 | 12.796 | 33.627 | 39.333 | 53768.6 | 1025.379 | 25.37 | 1.34 | 1.34 | 0.355 | 98.72 | 8.474 | 292.406
2.5 | 12.775 | 33.629 | 39.315 | 53778.4 | 1025.387 | 25.375 | 1.099 | 1.099 | 0.327 | 98.551 | 8.464 | 266.552
3 | 12.75 | 33.622 | 39.284 | 53777.2 | 1025.388 | 25.375 | 1.425 | 1.425 | 0.361 | 98.709 | 8.48 | 222.521
3.5 | 12.738 | 33.637 | 39.289 | 53803.7 | 1025.405 | 25.389 | 1.416 | 1.416 | 0.378 | 98.758 | 8.483 | 165.494
4 | 12.805 | 33.666 | 39.383 | 53823 | 1025.417 | 25.398 | 1.249 | 1.249 | 0.293 | 98.889 | 8.48 | 172.242
4.5 | 12.833 | 33.67 | 39.413 | 53819.2 | 1025.416 | 25.396 | 1.547 | 1.547 | 0.342 | 98.483 | 8.44 | 134.987
5 | 12.829 | 33.681 | 39.42 | 53835.7 | 1025.427 | 25.405 | 1.509 | 1.509 | 0.313 | 98.453 | 8.437 | 138.693
5.5 | 12.825 | 33.681 | 39.418 | 53838.2 | 1025.431 | 25.406 | 1.412 | 1.412 | 0.425 | 98.417 | 8.434 | 129.031
6 | 12.813 | 33.677 | 39.403 | 53837 | 1025.433 | 25.405 | 1.382 | 1.382 | 0.302 | 98.423 | 8.437 | 99.312
6.5 | 12.846 | 33.686 | 39.443 | 53838.1 | 1025.435 | 25.405 | 1.546 | 1.546 | 0.3 | 98.454 | 8.434 | 88.066
7 | 12.835 | 33.683 | 39.429 | 53837.7 | 1025.437 | 25.405 | 1.401 | 1.401 | 0.308 | 98.402 | 8.431 | 89.654
7.5 | 12.843 | 33.687 | 39.441 | 53841.4 | 1025.441 | 25.407 | 1.867 | 1.867 | 0.35 | 98.46 | 8.435 | 81.147
8 | 12.84 | 33.687 | 39.439 | 53843.5 | 1025.444 | 25.408 | 1.488 | 1.488 | 0.322 | 98.351 | 8.426 | 77.119
8.5 | 12.845 | 33.691 | 39.448 | 53846.9 | 1025.448 | 25.409 | 1.81 | 1.81 | 0.384 | 98.298 | 8.42 | 75.655
9 | 12.828 | 33.687 | 39.428 | 53847.6 | 1025.451 | 25.41 | 1.502 | 1.502 | 0.32 | 98.242 | 8.418 | 73.151
9.5 | 12.805 | 33.678 | 39.397 | 53842.8 | 1025.451 | 25.407 | 1.651 | 1.651 | 0.346 | 98.341 | 8.432 | 70.05
10 | 12.637 | 33.651 | 39.212 | 53861.8 | 1025.465 | 25.419 | 1.214 | 1.214 | 0.319 | 98.313 | 8.459 | 63.64
10.5 | 12.651 | 33.65 | 39.224 | 53855 | 1025.463 | 25.415 | 1.503 | 1.503 | 0.355 | 98.766 | 8.496 | 59.043
11 | 12.632 | 33.643 | 39.2 | 53852.8 | 1025.464 | 25.414 | 1.279 | 1.279 | 0.316 | 98.91 | 8.512 | 53.449
11.5 | 12.621 | 33.646 | 39.193 | 53861.1 | 1025.471 | 25.419 | 1.416 | 1.416 | 0.331 | 99.003 | 8.521 | 49.045
12 | 12.621 | 33.644 | 39.19 | 53857.9 | 1025.471 | 25.417 | 1.48 | 1.48 | 0.344 | 98.961 | 8.519 | 42.471
12.5 | 12.619 | 33.643 | 39.188 | 53858 | 1025.473 | 25.417 | 1.46 | 1.46 | 0.377 | 98.973 | 8.52 | 38.495
13 | 12.612 | 33.644 | 39.183 | 53862.7 | 1025.478 | 25.419 | 1.658 | 1.658 | 0.376 | 98.978 | 8.521 | 34.099
13.5 | 12.615 | 33.645 | 39.187 | 53862.7 | 1025.48 | 25.419 | 1.46 | 1.46 | 0.326 | 98.981 | 8.521 | 27.444
14 | 12.606 | 33.649 | 39.183 | 53872 | 1025.487 | 25.424 | 1.664 | 1.664 | 0.348 | 98.893 | 8.515 | 23.271
14.5 | 12.611 | 33.65 | 39.189 | 53871.8 | 1025.489 | 25.423 | 1.287 | 1.287 | 0.352 | 98.849 | 8.509 | 21.037
15 | 12.589 | 33.652 | 39.17 | 53882.8 | 1025.497 | 25.429 | 1.241 | 1.241 | 0.401 | 98.699 | 8.501 | 18.996
15.5 | 12.576 | 33.657 | 39.163 | 53894.5 | 1025.506 | 25.436 | 1.086 | 1.086 | 0.379 | 98.505 | 8.486 | 17.141
16 | 12.575 | 33.655 | 39.161 | 53892 | 1025.507 | 25.434 | 1.083 | 1.083 | 0.379 | 98.342 | 8.472 | 15.47
16.5 | 12.575 | 33.657 | 39.163 | 53895.2 | 1025.51 | 25.436 | 1.008 | 1.008 | 0.341 | 98.355 | 8.473 | 13.439
17 | 12.574 | 33.655 | 39.161 | 53893.7 | 1025.512 | 25.435 | 1.243 | 1.243 | 0.386 | 98.331 | 8.471 | 12.132
17.5 | 12.573 | 33.654 | 39.16 | 53893.3 | 1025.514 | 25.434 | 0.922 | 0.922 | 0.398 | 98.31 | 8.469 | 11.626
18 | 12.576 | 33.657 | 39.164 | 53896 | 1025.517 | 25.436 | 1.119 | 1.119 | 0.344 | 98.233 | 8.462 | 10.972
18.5 | 12.575 | 33.658 | 39.165 | 53898.6 | 1025.521 | 25.437 | 1.003 | 1.003 | 0.371 | 98.302 | 8.468 | 10.18
19 | 12.575 | 33.658 | 39.166 | 53899.3 | 1025.523 | 25.437 | 1.051 | 1.051 | 0.329 | 98.254 | 8.464 | 9.223
19.5 | 12.575 | 33.659 | 39.167 | 53901.1 | 1025.526 | 25.438 | 1.401 | 1.401 | 0.433 | 98.198 | 8.459 | 8.098
20 | 12.573 | 33.66 | 39.167 | 53903.4 | 1025.529 | 25.439 | 0.949 | 0.949 | 0.382 | 98.179 | 8.458 | 7.167
20.5 | 12.57 | 33.664 | 39.167 | 53909.7 | 1025.535 | 25.442 | 1.074 | 1.074 | 0.35 | 98.126 | 8.453 | 6.472
21 | 12.571 | 33.665 | 39.17 | 53910.7 | 1025.538 | 25.443 | 0.96 | 0.96 | 0.452 | 98.073 | 8.449 | 6.268
21.5 | 12.573 | 33.667 | 39.174 | 53913.3 | 1025.541 | 25.444 | 1.274 | 1.274 | 0.445 | 98.08 | 8.449 | 5.818
22 | 12.574 | 33.669 | 39.177 | 53916.8 | 1025.545 | 25.446 | 1.063 | 1.063 | 0.47 | 98.112 | 8.451 | 4.98
22.5 | 12.575 | 33.673 | 39.182 | 53922.1 | 1025.55 | 25.448 | 0.976 | 0.976 | 0.44 | 98.045 | 8.445 | 4.477
23 | 12.577 | 33.674 | 39.186 | 53923.6 | 1025.553 | 25.449 | 0.878 | 0.878 | 0.442 | 98.043 | 8.444 | 3.969
23.5 | 12.578 | 33.676 | 39.188 | 53926 | 1025.556 | 25.45 | 0.979 | 0.979 | 0.583 | 97.921 | 8.433 | 3.556
24 | 12.579 | 33.676 | 39.19 | 53925.5 | 1025.558 | 25.45 | 1.047 | 1.047 | 0.615 | 97.888 | 8.431 | 3.221

## TB-7
// AAQ-RINKO Series Data Processing Software
// Version 1.07
// File Date:2024/02/15 13:33:52
// Copyright (C) JFE Advantech Co. | Ltd.
[Format]
FormatVersion=1.00
DataFormat=1
Delimiter=0
MeasMode=1
Model=H-11
[Head]
SondeName=AAQ175-CAD
SondeNo=00377
SensorType=D0D1T1C1C2K0U3O0TOQ0
SensorType2=03030303030303030303
Channel=10
Comment=
PreHeat=1000
Interval=100
SampleCnt=53
StartTime=2024/01/24 11:11:45
EndTime=2024/01/24 11:15:48
DepAdjRho=1.0250
ECA=0
ECB=1
ECDeg=25
ECCoef=0.022
CHLA=0
CHLB=1
PC_SWA=0
PC_SWB=1
PC_SWC=0
PC_SWD=0
DepthZero=0.04281245
StartDepthA=0.0073168165
StartDepthB=0.07736475625
StartDep=0
LastDep=0
Pitch=0
StartPosition=
EndPosition=
StationNo=
DepMark1=
DepMark2=
DepMark3=
FilmNo=171714BA
UseMicroMol=0
CoefDate=2017/08/24
Ch1=-9.48921300e-02 | 3.1298e-05 | 0 | 0 | 0 | 0 | 0 | 0
Ch2=0.000000000e00 | 0 | 0 | 0 | 0 | 0 | 0 | 0
Ch3=-5.50845100e00 | 0.0010612 | -1.1849e-08 | 2.6001e-13 | -2.9558e-18 | 2.1523e-23 | 0 | 0
Ch4=5.391788000e-02 | 37.2044 | 0.02227 | 0 | 0 | 0 | 0 | 0
Ch5=0.000000000e00 | 1 | 0 | 0 | 0 | 0 | 0 | 0
Ch6=-5.21854200e00 | 0.0077773 | 0 | 0 | 0 | 0 | 0 | 0
Ch7=-9.17890300e00 | 0.013877 | 7.7902e-08 | 8.7324e-14 | 0 | 0 | 0 | 0
Ch8=-3.77935100e01 | 1874225 | -6423.822 | 0.011191 | 0.0043 | 6.76e-05 | 0 | 1
Ch9=-1.33139700e01 | 0.0014476 | -2.4132e-08 | 5.3158e-13 | -6.318e-18 | 4.043e-23 | 0 | 0
Ch10=-8.83352300e01 | 0.093082 | 0 | 0 | 0 | 0 | 0 | 0
[Item]
深度 [m] | 水温 [℃] | 塩分 | 電導度 [mS/cm] | EC25 [μS/cm] | 密度 [kg/m3] | シグマＴ | Chl-Flu. [ppb] | Chl-a [μg/l] | 濁度 [FTU] | DO [%] | DO [mg/l] | 光量子 [μmol/(m2*s)]
0 | 12.567 | 33.268 | 38.742 | 53329.4 | 1025.136 | 25.136 | 1.256 | 1.256 | 0.59 | 102.821 | 8.904 | 1008.961
0.5 | 12.55 | 33.34 | 38.802 | 53439.6 | 1025.198 | 25.195 | 1.139 | 1.139 | 0.386 | 98.802 | 8.548 | 652.411
1 | 12.832 | 33.472 | 39.203 | 53533.5 | 1025.247 | 25.243 | 1.01 | 1.01 | 0.342 | 99.178 | 8.518 | 398.076
1.5 | 12.834 | 33.63 | 39.371 | 53760 | 1025.372 | 25.365 | 1.251 | 1.251 | 0.282 | 98.952 | 8.49 | 418.818
2 | 12.859 | 33.64 | 39.405 | 53765.6 | 1025.377 | 25.367 | 0.862 | 0.862 | 0.369 | 98.682 | 8.464 | 263.102
2.5 | 12.865 | 33.648 | 39.419 | 53774.6 | 1025.383 | 25.372 | 1.076 | 1.076 | 0.33 | 98.347 | 8.427 | 291.515
3 | 12.861 | 33.663 | 39.431 | 53797.7 | 1025.398 | 25.384 | 1.003 | 1.003 | 0.29 | 98.25 | 8.418 | 254.627
3.5 | 12.818 | 33.65 | 39.378 | 53794.4 | 1025.399 | 25.383 | 0.962 | 0.962 | 0.266 | 98.334 | 8.435 | 236.514
4 | 12.77 | 33.654 | 39.337 | 53816.7 | 1025.414 | 25.395 | 0.878 | 0.878 | 0.311 | 98.996 | 8.499 | 170.527
4.5 | 12.75 | 33.647 | 39.311 | 53814.7 | 1025.415 | 25.394 | 1.132 | 1.132 | 0.284 | 99.215 | 8.521 | 185.787
5 | 12.682 | 33.641 | 39.241 | 53828.6 | 1025.425 | 25.403 | 1.209 | 1.209 | 0.318 | 99.368 | 8.543 | 153.369
5.5 | 12.661 | 33.636 | 39.217 | 53829.8 | 1025.428 | 25.403 | 1.953 | 1.953 | 0.329 | 99.248 | 8.538 | 121.719
6 | 12.651 | 33.632 | 39.204 | 53826.9 | 1025.429 | 25.402 | 1.102 | 1.102 | 0.3 | 99.344 | 8.548 | 140.399
6.5 | 12.617 | 33.628 | 39.167 | 53832.9 | 1025.435 | 25.405 | 1.458 | 1.458 | 0.317 | 99.354 | 8.555 | 145.439
7 | 12.626 | 33.633 | 39.182 | 53837.9 | 1025.439 | 25.407 | 1.383 | 1.383 | 0.301 | 99.354 | 8.555 | 129.006
7.5 | 12.628 | 33.632 | 39.182 | 53836.1 | 1025.44 | 25.406 | 1.452 | 1.452 | 0.385 | 99.415 | 8.558 | 93.641
8 | 12.613 | 33.629 | 39.166 | 53837.9 | 1025.444 | 25.407 | 1.626 | 1.626 | 0.294 | 99.21 | 8.543 | 122.606
8.5 | 12.616 | 33.629 | 39.169 | 53837.4 | 1025.445 | 25.407 | 1.819 | 1.819 | 0.332 | 99.309 | 8.55 | 110.478
9 | 12.61 | 33.631 | 39.166 | 53841.2 | 1025.45 | 25.409 | 1.501 | 1.501 | 0.305 | 99.239 | 8.546 | 99.245
9.5 | 12.606 | 33.63 | 39.161 | 53842.3 | 1025.452 | 25.409 | 1.344 | 1.344 | 0.328 | 99.157 | 8.539 | 86.38
10 | 12.6 | 33.63 | 39.156 | 53844.9 | 1025.456 | 25.41 | 1.507 | 1.507 | 0.358 | 99.078 | 8.533 | 80.931
10.5 | 12.603 | 33.633 | 39.161 | 53847.6 | 1025.459 | 25.412 | 1.49 | 1.49 | 0.339 | 98.99 | 8.525 | 67.816
11 | 12.63 | 33.637 | 39.191 | 53844 | 1025.459 | 25.409 | 1.671 | 1.671 | 0.364 | 98.949 | 8.518 | 64.07
11.5 | 12.687 | 33.652 | 39.261 | 53846.8 | 1025.462 | 25.41 | 1.433 | 1.433 | 0.315 | 98.771 | 8.489 | 54.39
12 | 12.713 | 33.664 | 39.298 | 53855.6 | 1025.469 | 25.415 | 1.254 | 1.254 | 0.331 | 98.247 | 8.441 | 44.959
12.5 | 12.697 | 33.663 | 39.281 | 53859.4 | 1025.473 | 25.417 | 1.27 | 1.27 | 0.412 | 97.975 | 8.419 | 39.145
13 | 12.696 | 33.663 | 39.281 | 53860.5 | 1025.476 | 25.417 | 1.034 | 1.034 | 0.329 | 97.958 | 8.418 | 31.601
13.5 | 12.692 | 33.666 | 39.28 | 53866 | 1025.481 | 25.42 | 1.144 | 1.144 | 0.354 | 97.93 | 8.417 | 25.737
14 | 12.667 | 33.659 | 39.251 | 53865.5 | 1025.483 | 25.42 | 1.348 | 1.348 | 0.405 | 98.018 | 8.427 | 22.846
14.5 | 12.648 | 33.663 | 39.237 | 53878.2 | 1025.492 | 25.427 | 1.161 | 1.161 | 0.351 | 97.997 | 8.429 | 19.625
15 | 12.653 | 33.665 | 39.244 | 53879.5 | 1025.495 | 25.427 | 1.123 | 1.123 | 0.383 | 98.073 | 8.435 | 18.516
15.5 | 12.643 | 33.665 | 39.235 | 53882.9 | 1025.499 | 25.429 | 1.116 | 1.116 | 0.348 | 98.061 | 8.436 | 16.662
16 | 12.61 | 33.665 | 39.205 | 53895.5 | 1025.508 | 25.436 | 1.151 | 1.151 | 0.335 | 98.043 | 8.439 | 15.452
16.5 | 12.589 | 33.649 | 39.168 | 53880.1 | 1025.502 | 25.427 | 1.304 | 1.304 | 0.334 | 98.232 | 8.461 | 13.714
17 | 12.575 | 33.655 | 39.161 | 53892.4 | 1025.511 | 25.434 | 1.426 | 1.426 | 0.32 | 98.299 | 8.469 | 11.651
17.5 | 12.571 | 33.652 | 39.155 | 53891.2 | 1025.513 | 25.433 | 1.151 | 1.151 | 0.39 | 98.345 | 8.474 | 10.171
18 | 12.571 | 33.655 | 39.158 | 53895.2 | 1025.517 | 25.435 | 1.168 | 1.168 | 0.33 | 98.321 | 8.472 | 8.815
18.5 | 12.57 | 33.659 | 39.161 | 53901.8 | 1025.522 | 25.439 | 1.376 | 1.376 | 0.301 | 98.252 | 8.465 | 7.962
19 | 12.566 | 33.657 | 39.156 | 53901 | 1025.524 | 25.438 | 1.095 | 1.095 | 0.34 | 98.219 | 8.463 | 7.364
19.5 | 12.555 | 33.661 | 39.151 | 53910.8 | 1025.532 | 25.443 | 1.53 | 1.53 | 0.378 | 98.259 | 8.468 | 6.804
20 | 12.558 | 33.663 | 39.156 | 53912.5 | 1025.535 | 25.444 | 1.233 | 1.233 | 0.345 | 98.171 | 8.46 | 6.291
20.5 | 12.548 | 33.667 | 39.151 | 53922.6 | 1025.542 | 25.449 | 1.136 | 1.136 | 0.349 | 98.075 | 8.453 | 5.76
21 | 12.539 | 33.68 | 39.156 | 53944.5 | 1025.556 | 25.461 | 0.984 | 0.984 | 0.507 | 98.115 | 8.458 | 5.207
21.5 | 12.534 | 33.679 | 39.15 | 53944.4 | 1025.558 | 25.461 | 1.452 | 1.452 | 0.512 | 97.937 | 8.443 | 4.742
22 | 12.538 | 33.679 | 39.154 | 53943.2 | 1025.56 | 25.46 | 1.364 | 1.364 | 0.48 | 97.92 | 8.441 | 4.419
22.5 | 12.539 | 33.679 | 39.155 | 53943.4 | 1025.562 | 25.46 | 1.411 | 1.411 | 0.422 | 97.932 | 8.442 | 4.096
23 | 12.539 | 33.678 | 39.155 | 53943 | 1025.564 | 25.46 | 1.286 | 1.286 | 0.427 | 97.897 | 8.439 | 3.692
23.5 | 12.536 | 33.678 | 39.152 | 53944 | 1025.566 | 25.46 | 1.11 | 1.11 | 0.475 | 97.841 | 8.435 | 3.43
24 | 12.54 | 33.679 | 39.156 | 53943.9 | 1025.568 | 25.46 | 1.284 | 1.284 | 0.403 | 97.92 | 8.44 | 3.145
24.5 | 12.539 | 33.676 | 39.153 | 53941.2 | 1025.569 | 25.458 | 1.263 | 1.263 | 0.502 | 97.885 | 8.437 | 2.953
25 | 12.534 | 33.679 | 39.152 | 53946.8 | 1025.574 | 25.461 | 1.046 | 1.046 | 0.485 | 97.83 | 8.433 | 2.715
25.5 | 12.533 | 33.679 | 39.151 | 53947.1 | 1025.576 | 25.461 | 1.937 | 1.937 | 0.688 | 97.959 | 8.445 | 2.513
26 | 12.537 | 33.677 | 39.154 | 53944 | 1025.577 | 25.459 | 1.571 | 1.571 | 2.571 | 97.91 | 8.44 | 2.34