## TB-1
// AAQ-RINKO Series Data Processing Software
// Version 1.07
// File Date:2024/04/08 15:21:31
// Copyright (C) JFE Advantech Co. | Ltd.
[Format]
FormatVersion=1.00
DataFormat=1
Delimiter=0
MeasMode=1
Model=H-11
[Head]
SondeName=AAQ175-CAD
SondeNo=00377
SensorType=D0D1T1C1C2K0U3O0TOQ0
SensorType2=03030303030303030303
Channel=10
Comment=
PreHeat=1000
Interval=100
SampleCnt=15
StartTime=2024/03/13 09:50:16
EndTime=2024/03/13 09:51:46
DepAdjRho=1.0250
ECA=0
ECB=1
ECDeg=25
ECCoef=0.022
CHLA=0
CHLB=1
PC_SWA=0
PC_SWB=1
PC_SWC=0
PC_SWD=0
DepthZero=0.128438125
StartDepthA=-0.0004669577
StartDepthB=-0.00046695625
StartDep=0
LastDep=0
Pitch=0
StartPosition=
EndPosition=
StationNo=
DepMark1=
DepMark2=
DepMark3=
FilmNo=171714BA
UseMicroMol=0
CoefDate=2017/08/24
Ch1=-9.48921300e-02 | 3.1298e-05 | 0 | 0 | 0 | 0 | 0 | 0
Ch2=0.000000000e00 | 0 | 0 | 0 | 0 | 0 | 0 | 0
Ch3=-5.50845100e00 | 0.0010612 | -1.1849e-08 | 2.6001e-13 | -2.9558e-18 | 2.1523e-23 | 0 | 0
Ch4=5.391788000e-02 | 37.2044 | 0.02227 | 0 | 0 | 0 | 0 | 0
Ch5=0.000000000e00 | 1 | 0 | 0 | 0 | 0 | 0 | 0
Ch6=-5.21854200e00 | 0.0077773 | 0 | 0 | 0 | 0 | 0 | 0
Ch7=-9.17890300e00 | 0.013877 | 7.7902e-08 | 8.7324e-14 | 0 | 0 | 0 | 0
Ch8=-3.77935100e01 | 1874225 | -6423.822 | 0.011191 | 0.0043 | 6.76e-05 | 0 | 1
Ch9=-1.33139700e01 | 0.0014476 | -2.4132e-08 | 5.3158e-13 | -6.318e-18 | 4.043e-23 | 0 | 0
Ch10=-8.83352300e01 | 0.093082 | 0 | 0 | 0 | 0 | 0 | 0
[Item]
深度 [m] | 水温 [℃] | 塩分 | 電導度 [mS/cm] | EC25 [μS/cm] | 密度 [kg/m3] | シグマＴ | Chl-Flu. [ppb] | Chl-a [μg/l] | 濁度 [FTU] | DO [%] | DO [mg/l] | 光量子 [μmol/(m2*s)]
0 | 9.521 | 28.943 | 31.704 | 47861.3 | 1022.293 | 22.293 | 1.313 | 1.313 | 2.698 | 110.654 | 10.554 | 203.07
0.5 | 10.293 | 33.576 | 36.964 | 54644.1 | 1025.793 | 25.79 | 1.335 | 1.335 | 0.426 | 109.255 | 9.911 | 118.973
1 | 10.313 | 33.72 | 37.124 | 54845.8 | 1025.904 | 25.899 | 1.439 | 1.439 | 0.201 | 108.327 | 9.812 | 101.57
1.5 | 10.291 | 33.74 | 37.124 | 54885.3 | 1025.926 | 25.919 | 2.062 | 2.062 | 0.295 | 107.81 | 9.768 | 88.237
2 | 10.275 | 33.765 | 37.135 | 54929.1 | 1025.95 | 25.941 | 3.65 | 3.65 | 0.301 | 107.349 | 9.727 | 76.743
2.5 | 10.312 | 33.782 | 37.186 | 54938.2 | 1025.959 | 25.948 | 4.654 | 4.654 | 0.23 | 107.87 | 9.764 | 62.115
3 | 10.327 | 33.808 | 37.226 | 54970.3 | 1025.979 | 25.966 | 4.669 | 4.669 | 0.293 | 108.35 | 9.799 | 58.14
3.5 | 10.338 | 33.816 | 37.243 | 54976.6 | 1025.985 | 25.969 | 4.577 | 4.577 | 0.268 | 108.223 | 9.782 | 50.896
4 | 10.352 | 33.825 | 37.266 | 54985.2 | 1025.993 | 25.975 | 5.123 | 5.123 | 0.272 | 107.845 | 9.743 | 49.489
4.5 | 10.356 | 33.831 | 37.276 | 54992.2 | 1025.999 | 25.978 | 4.27 | 4.27 | 0.227 | 108.657 | 9.815 | 46.694
5 | 10.366 | 33.834 | 37.288 | 54993 | 1026.002 | 25.979 | 4.015 | 4.015 | 0.226 | 109.284 | 9.867 | 42.636
5.5 | 10.379 | 33.838 | 37.304 | 54993.2 | 1026.005 | 25.98 | 2.234 | 2.234 | 0.185 | 109.731 | 9.905 | 39.664
6 | 10.485 | 33.925 | 37.489 | 55075.7 | 1026.056 | 26.029 | 1.774 | 1.774 | 0.252 | 109.269 | 9.835 | 36.65
6.5 | 10.509 | 33.952 | 37.538 | 55106 | 1026.076 | 26.047 | 2.076 | 2.076 | 0.433 | 103.054 | 9.269 | 33.663
7 | 10.51 | 33.956 | 37.543 | 55110.8 | 1026.08 | 26.049 | 4.639 | 4.639 | 8.743 | 100.083 | 8.999 | 31.811

## TB-2
// AAQ-RINKO Series Data Processing Software
// Version 1.07
// File Date:2024/04/08 15:24:12
// Copyright (C) JFE Advantech Co. | Ltd.
[Format]
FormatVersion=1.00
DataFormat=1
Delimiter=0
MeasMode=1
Model=H-11
[Head]
SondeName=AAQ175-CAD
SondeNo=00377
SensorType=D0D1T1C1C2K0U3O0TOQ0
SensorType2=03030303030303030303
Channel=10
Comment=
PreHeat=1000
Interval=100
SampleCnt=22
StartTime=2024/03/13 09:53:09
EndTime=2024/03/13 09:55:06
DepAdjRho=1.0250
ECA=0
ECB=1
ECDeg=25
ECCoef=0.022
CHLA=0
CHLB=1
PC_SWA=0
PC_SWB=1
PC_SWC=0
PC_SWD=0
DepthZero=0.128438125
StartDepthA=0.005759999
StartDepthB=0.0041773095
StartDep=0
LastDep=0
Pitch=0
StartPosition=
EndPosition=
StationNo=
DepMark1=
DepMark2=
DepMark3=
FilmNo=171714BA
UseMicroMol=0
CoefDate=2017/08/24
Ch1=-9.48921300e-02 | 3.1298e-05 | 0 | 0 | 0 | 0 | 0 | 0
Ch2=0.000000000e00 | 0 | 0 | 0 | 0 | 0 | 0 | 0
Ch3=-5.50845100e00 | 0.0010612 | -1.1849e-08 | 2.6001e-13 | -2.9558e-18 | 2.1523e-23 | 0 | 0
Ch4=5.391788000e-02 | 37.2044 | 0.02227 | 0 | 0 | 0 | 0 | 0
Ch5=0.000000000e00 | 1 | 0 | 0 | 0 | 0 | 0 | 0
Ch6=-5.21854200e00 | 0.0077773 | 0 | 0 | 0 | 0 | 0 | 0
Ch7=-9.17890300e00 | 0.013877 | 7.7902e-08 | 8.7324e-14 | 0 | 0 | 0 | 0
Ch8=-3.77935100e01 | 1874225 | -6423.822 | 0.011191 | 0.0043 | 6.76e-05 | 0 | 1
Ch9=-1.33139700e01 | 0.0014476 | -2.4132e-08 | 5.3158e-13 | -6.318e-18 | 4.043e-23 | 0 | 0
Ch10=-8.83352300e01 | 0.093082 | 0 | 0 | 0 | 0 | 0 | 0
[Item]
深度 [m] | 水温 [℃] | 塩分 | 電導度 [mS/cm] | EC25 [μS/cm] | 密度 [kg/m3] | シグマＴ | Chl-Flu. [ppb] | Chl-a [μg/l] | 濁度 [FTU] | DO [%] | DO [mg/l] | 光量子 [μmol/(m2*s)]
0 | 9.683 | 33.88 | 36.697 | 55376.6 | 1026.128 | 26.127 | 1.19 | 1.19 | 4.465 | 105.635 | 9.638 | 251.661
0.5 | 10.278 | 33.681 | 37.053 | 54803.2 | 1025.877 | 25.875 | 1.603 | 1.603 | 0.27 | 105.304 | 9.54 | 157.509
1 | 10.26 | 33.662 | 37.019 | 54784.1 | 1025.868 | 25.863 | 1.24 | 1.24 | 0.256 | 105.46 | 9.555 | 105.835
1.5 | 10.311 | 33.761 | 37.164 | 54907.2 | 1025.938 | 25.932 | 3.52 | 3.52 | 0.285 | 105.744 | 9.568 | 111.496
2 | 10.379 | 33.815 | 37.28 | 54957.4 | 1025.971 | 25.962 | 11.272 | 11.272 | 0.382 | 107.116 | 9.671 | 85.208
2.5 | 10.379 | 33.82 | 37.285 | 54964.3 | 1025.977 | 25.965 | 9.61 | 9.61 | 0.317 | 109.372 | 9.874 | 70.759
3 | 10.378 | 33.828 | 37.293 | 54978.3 | 1025.986 | 25.973 | 8.858 | 8.858 | 0.297 | 109.707 | 9.905 | 50.096
3.5 | 10.383 | 33.84 | 37.309 | 54993 | 1025.996 | 25.981 | 7.832 | 7.832 | 0.786 | 109.558 | 9.888 | 43.386
4 | 10.391 | 33.849 | 37.325 | 55002.8 | 1026.004 | 25.986 | 8.098 | 8.098 | 0.285 | 109.264 | 9.859 | 37.599
4.5 | 10.393 | 33.859 | 37.337 | 55017 | 1026.014 | 25.994 | 4.82 | 4.82 | 0.235 | 109.413 | 9.87 | 34.611
5 | 10.397 | 33.865 | 37.348 | 55025.3 | 1026.021 | 25.998 | 3.896 | 3.896 | 0.223 | 108.929 | 9.825 | 31.156
5.5 | 10.401 | 33.87 | 37.356 | 55030.4 | 1026.026 | 26.001 | 3.491 | 3.491 | 0.197 | 108.1 | 9.748 | 29.708
6 | 10.405 | 33.87 | 37.36 | 55029.3 | 1026.028 | 26 | 3.177 | 3.177 | 0.35 | 107.278 | 9.673 | 28.284
6.5 | 10.417 | 33.878 | 37.379 | 55036.8 | 1026.034 | 26.005 | 2.713 | 2.713 | 0.304 | 107.146 | 9.656 | 26.655
7 | 10.415 | 33.879 | 37.379 | 55039.1 | 1026.038 | 26.006 | 2.737 | 2.737 | 0.179 | 106.802 | 9.627 | 24.981
7.5 | 10.424 | 33.88 | 37.389 | 55037.4 | 1026.039 | 26.005 | 2.902 | 2.902 | 0.206 | 106.579 | 9.604 | 23.78
8 | 10.41 | 33.88 | 37.375 | 55043.5 | 1026.044 | 26.007 | 3.046 | 3.046 | 0.22 | 106.38 | 9.589 | 22.254
8.5 | 10.415 | 33.881 | 37.381 | 55043.5 | 1026.046 | 26.008 | 2.97 | 2.97 | 0.622 | 106.358 | 9.587 | 20.533
9 | 10.509 | 33.926 | 37.513 | 55068.9 | 1026.067 | 26.026 | 1.411 | 1.411 | 0.287 | 106.429 | 9.573 | 18.549
9.5 | 10.512 | 33.947 | 37.537 | 55098.7 | 1026.085 | 26.042 | 1.736 | 1.736 | 0.362 | 103.022 | 9.263 | 17.423
10 | 10.491 | 33.957 | 37.528 | 55122.1 | 1026.099 | 26.053 | 1.644 | 1.644 | 0.33 | 100.746 | 9.061 | 16.243
10.5 | 10.49 | 33.958 | 37.529 | 55125.2 | 1026.102 | 26.054 | 1.683 | 1.683 | 0.477 | 99.44 | 8.944 | 14.927

## TB-3
// AAQ-RINKO Series Data Processing Software
// Version 1.07
// File Date:2024/04/08 15:29:31
// Copyright (C) JFE Advantech Co. | Ltd.
[Format]
FormatVersion=1.00
DataFormat=1
Delimiter=0
MeasMode=1
Model=H-11
[Head]
SondeName=AAQ175-CAD
SondeNo=00377
SensorType=D0D1T1C1C2K0U3O0TOQ0
SensorType2=03030303030303030303
Channel=10
Comment=
PreHeat=1000
Interval=100
SampleCnt=35
StartTime=2024/03/13 09:56:17
EndTime=2024/03/13 09:59:06
DepAdjRho=1.0250
ECA=0
ECB=1
ECDeg=25
ECCoef=0.022
CHLA=0
CHLB=1
PC_SWA=0
PC_SWB=1
PC_SWC=0
PC_SWD=0
DepthZero=0.128438125
StartDepthA=0.008873865
StartDepthB=0.005179051
StartDep=0
LastDep=0
Pitch=0
StartPosition=
EndPosition=
StationNo=
DepMark1=
DepMark2=
DepMark3=
FilmNo=171714BA
UseMicroMol=0
CoefDate=2017/08/24
Ch1=-9.48921300e-02 | 3.1298e-05 | 0 | 0 | 0 | 0 | 0 | 0
Ch2=0.000000000e00 | 0 | 0 | 0 | 0 | 0 | 0 | 0
Ch3=-5.50845100e00 | 0.0010612 | -1.1849e-08 | 2.6001e-13 | -2.9558e-18 | 2.1523e-23 | 0 | 0
Ch4=5.391788000e-02 | 37.2044 | 0.02227 | 0 | 0 | 0 | 0 | 0
Ch5=0.000000000e00 | 1 | 0 | 0 | 0 | 0 | 0 | 0
Ch6=-5.21854200e00 | 0.0077773 | 0 | 0 | 0 | 0 | 0 | 0
Ch7=-9.17890300e00 | 0.013877 | 7.7902e-08 | 8.7324e-14 | 0 | 0 | 0 | 0
Ch8=-3.77935100e01 | 1874225 | -6423.822 | 0.011191 | 0.0043 | 6.76e-05 | 0 | 1
Ch9=-1.33139700e01 | 0.0014476 | -2.4132e-08 | 5.3158e-13 | -6.318e-18 | 4.043e-23 | 0 | 0
Ch10=-8.83352300e01 | 0.093082 | 0 | 0 | 0 | 0 | 0 | 0
[Item]
深度 [m] | 水温 [℃] | 塩分 | 電導度 [mS/cm] | EC25 [μS/cm] | 密度 [kg/m3] | シグマＴ | Chl-Flu. [ppb] | Chl-a [μg/l] | 濁度 [FTU] | DO [%] | DO [mg/l] | 光量子 [μmol/(m2*s)]
0 | 9.871 | 32.919 | 35.935 | 53862.2 | 1025.349 | 25.348 | 0.837 | 0.837 | 1.047 | 104.348 | 9.579 | 293.015
0.5 | 10.224 | 33.628 | 36.953 | 54749.7 | 1025.845 | 25.843 | 0.973 | 0.973 | 0.398 | 104.44 | 9.473 | 151.352
1 | 10.209 | 33.702 | 37.011 | 54864 | 1025.907 | 25.903 | 1.108 | 1.108 | 0.36 | 104.398 | 9.466 | 118.482
1.5 | 10.233 | 33.731 | 37.062 | 54895.8 | 1025.928 | 25.921 | 1.168 | 1.168 | 0.213 | 104.266 | 9.446 | 112.56
2 | 10.333 | 33.796 | 37.218 | 54949.8 | 1025.964 | 25.955 | 1.283 | 1.283 | 0.196 | 104.848 | 9.474 | 91.441
2.5 | 10.29 | 33.811 | 37.194 | 54989.9 | 1025.986 | 25.974 | 1.903 | 1.903 | 0.183 | 105.243 | 9.517 | 86.406
3 | 10.309 | 33.822 | 37.223 | 54997.4 | 1025.993 | 25.979 | 5.306 | 5.306 | 0.248 | 105.468 | 9.532 | 75.676
3.5 | 10.357 | 33.841 | 37.285 | 55005.8 | 1026.002 | 25.986 | 10.551 | 10.551 | 0.347 | 105.805 | 9.552 | 67.654
4 | 10.374 | 33.859 | 37.32 | 55024.8 | 1026.015 | 25.997 | 10.984 | 10.984 | 0.309 | 106.796 | 9.636 | 57.274
4.5 | 10.36 | 33.864 | 37.311 | 55038.1 | 1026.024 | 26.003 | 8.965 | 8.965 | 0.279 | 108.038 | 9.753 | 48.186
5 | 10.359 | 33.866 | 37.314 | 55042.3 | 1026.028 | 26.005 | 8.684 | 8.684 | 0.277 | 107.354 | 9.689 | 41.459
5.5 | 10.388 | 33.877 | 37.352 | 55046.6 | 1026.034 | 26.009 | 6.705 | 6.705 | 0.257 | 107.058 | 9.655 | 36.099
6 | 10.424 | 33.891 | 37.398 | 55051.5 | 1026.04 | 26.013 | 4.901 | 4.901 | 0.245 | 106.9 | 9.632 | 32.141
6.5 | 10.429 | 33.898 | 37.411 | 55060.2 | 1026.048 | 26.018 | 4.603 | 4.603 | 0.537 | 106.513 | 9.595 | 28.564
7 | 10.429 | 33.9 | 37.413 | 55064.1 | 1026.052 | 26.02 | 4.695 | 4.695 | 0.221 | 106.36 | 9.581 | 26.017
7.5 | 10.429 | 33.901 | 37.413 | 55065.3 | 1026.054 | 26.02 | 3.476 | 3.476 | 0.199 | 106.467 | 9.59 | 23.587
8 | 10.427 | 33.902 | 37.413 | 55068.3 | 1026.058 | 26.022 | 3.156 | 3.156 | 0.218 | 106.528 | 9.596 | 21.602
8.5 | 10.453 | 33.912 | 37.447 | 55071.4 | 1026.063 | 26.024 | 2.007 | 2.007 | 0.174 | 106.737 | 9.608 | 19.78
9 | 10.438 | 33.904 | 37.425 | 55067.3 | 1026.062 | 26.021 | 1.802 | 1.802 | 0.171 | 105.932 | 9.537 | 18.539
9.5 | 10.439 | 33.912 | 37.434 | 55077.9 | 1026.07 | 26.027 | 1.902 | 1.902 | 0.171 | 105.733 | 9.522 | 17.392
10 | 10.458 | 33.917 | 37.457 | 55078.8 | 1026.074 | 26.028 | 2.404 | 2.404 | 0.252 | 105.667 | 9.512 | 16.294
10.5 | 10.489 | 33.927 | 37.497 | 55080.3 | 1026.078 | 26.03 | 2.188 | 2.188 | 0.351 | 105.372 | 9.478 | 15.215
11 | 10.493 | 33.929 | 37.502 | 55081.2 | 1026.081 | 26.031 | 1.562 | 1.562 | 0.199 | 105.13 | 9.455 | 14.328
11.5 | 10.497 | 33.944 | 37.52 | 55102.3 | 1026.094 | 26.042 | 1.358 | 1.358 | 0.246 | 104.134 | 9.362 | 13.485
12 | 10.5 | 33.955 | 37.535 | 55117.9 | 1026.105 | 26.05 | 1.757 | 1.757 | 0.248 | 101.808 | 9.153 | 12.703
12.5 | 10.486 | 33.96 | 37.527 | 55131 | 1026.113 | 26.057 | 1.735 | 1.735 | 0.219 | 99.478 | 8.946 | 11.966
13 | 10.487 | 33.961 | 37.528 | 55131.7 | 1026.116 | 26.057 | 1.364 | 1.364 | 0.195 | 98.526 | 8.859 | 11.182
13.5 | 10.486 | 33.961 | 37.528 | 55133 | 1026.119 | 26.057 | 1.358 | 1.358 | 0.208 | 98.413 | 8.849 | 10.456
14 | 10.476 | 33.96 | 37.519 | 55136.2 | 1026.122 | 26.058 | 1.604 | 1.604 | 1.25 | 98.438 | 8.853 | 9.846
14.5 | 10.457 | 33.962 | 37.503 | 55147.1 | 1026.129 | 26.063 | 1.295 | 1.295 | 0.196 | 98.434 | 8.856 | 9.163
15 | 10.452 | 33.962 | 37.498 | 55149.5 | 1026.132 | 26.064 | 1.181 | 1.181 | 0.196 | 98.365 | 8.851 | 8.75
15.5 | 10.438 | 33.961 | 37.485 | 55154.7 | 1026.136 | 26.066 | 2.543 | 2.543 | 0.278 | 98.343 | 8.852 | 8.09
16 | 10.424 | 33.96 | 37.471 | 55158.6 | 1026.14 | 26.067 | 1.339 | 1.339 | 0.196 | 98.294 | 8.85 | 7.616
16.5 | 10.415 | 33.96 | 37.462 | 55163 | 1026.144 | 26.069 | 1.449 | 1.449 | 0.34 | 98.113 | 8.835 | 7.161
17 | 10.415 | 33.959 | 37.462 | 55162.4 | 1026.146 | 26.068 | 2.806 | 2.806 | 2.434 | 98.165 | 8.84 | 6.739

## TB-4
// AAQ-RINKO Series Data Processing Software
// Version 1.07
// File Date:2024/04/08 15:31:40
// Copyright (C) JFE Advantech Co. | Ltd.
[Format]
FormatVersion=1.00
DataFormat=1
Delimiter=0
MeasMode=1
Model=H-11
[Head]
SondeName=AAQ175-CAD
SondeNo=00377
SensorType=D0D1T1C1C2K0U3O0TOQ0
SensorType2=03030303030303030303
Channel=10
Comment=
PreHeat=1000
Interval=100
SampleCnt=39
StartTime=2024/03/13 10:00:04
EndTime=2024/03/13 10:03:20
DepAdjRho=1.0250
ECA=0
ECB=1
ECDeg=25
ECCoef=0.022
CHLA=0
CHLB=1
PC_SWA=0
PC_SWB=1
PC_SWC=0
PC_SWD=0
DepthZero=0.128438125
StartDepthA=0.00264614825
StartDepthB=0.03334286
StartDep=0
LastDep=0
Pitch=0
StartPosition=
EndPosition=
StationNo=
DepMark1=
DepMark2=
DepMark3=
FilmNo=171714BA
UseMicroMol=0
CoefDate=2017/08/24
Ch1=-9.48921300e-02 | 3.1298e-05 | 0 | 0 | 0 | 0 | 0 | 0
Ch2=0.000000000e00 | 0 | 0 | 0 | 0 | 0 | 0 | 0
Ch3=-5.50845100e00 | 0.0010612 | -1.1849e-08 | 2.6001e-13 | -2.9558e-18 | 2.1523e-23 | 0 | 0
Ch4=5.391788000e-02 | 37.2044 | 0.02227 | 0 | 0 | 0 | 0 | 0
Ch5=0.000000000e00 | 1 | 0 | 0 | 0 | 0 | 0 | 0
Ch6=-5.21854200e00 | 0.0077773 | 0 | 0 | 0 | 0 | 0 | 0
Ch7=-9.17890300e00 | 0.013877 | 7.7902e-08 | 8.7324e-14 | 0 | 0 | 0 | 0
Ch8=-3.77935100e01 | 1874225 | -6423.822 | 0.011191 | 0.0043 | 6.76e-05 | 0 | 1
Ch9=-1.33139700e01 | 0.0014476 | -2.4132e-08 | 5.3158e-13 | -6.318e-18 | 4.043e-23 | 0 | 0
Ch10=-8.83352300e01 | 0.093082 | 0 | 0 | 0 | 0 | 0 | 0
[Item]
深度 [m] | 水温 [℃] | 塩分 | 電導度 [mS/cm] | EC25 [μS/cm] | 密度 [kg/m3] | シグマＴ | Chl-Flu. [ppb] | Chl-a [μg/l] | 濁度 [FTU] | DO [%] | DO [mg/l] | 光量子 [μmol/(m2*s)]
0 | 10.098 | 33.241 | 36.454 | 54235.3 | 1025.562 | 25.562 | 0.945 | 0.945 | 0.902 | 103.484 | 9.433 | 168.752
0.5 | 10.118 | 33.342 | 36.573 | 54375.4 | 1025.64 | 25.637 | 0.921 | 0.921 | 0.685 | 103.613 | 9.431 | 108.86
1 | 10.136 | 33.484 | 36.73 | 54576.2 | 1025.75 | 25.745 | 1.146 | 1.146 | 0.404 | 103.455 | 9.404 | 93.511
1.5 | 10.243 | 33.759 | 37.098 | 54933 | 1025.949 | 25.941 | 1.104 | 1.104 | 0.191 | 103.491 | 9.369 | 75.583
2 | 10.261 | 33.787 | 37.143 | 54966.8 | 1025.97 | 25.96 | 1.499 | 1.499 | 0.452 | 103.97 | 9.407 | 61.408
2.5 | 10.25 | 33.812 | 37.158 | 55007.9 | 1025.993 | 25.981 | 1.328 | 1.328 | 0.147 | 104.018 | 9.412 | 58.914
3 | 10.277 | 33.837 | 37.207 | 55033.4 | 1026.01 | 25.996 | 1.872 | 1.872 | 0.155 | 103.877 | 9.392 | 55.477
3.5 | 10.285 | 33.845 | 37.223 | 55042 | 1026.017 | 26.001 | 2.687 | 2.687 | 0.181 | 104.029 | 9.404 | 55.792
4 | 10.287 | 33.846 | 37.226 | 55043.8 | 1026.021 | 26.002 | 3.745 | 3.745 | 0.195 | 104.345 | 9.432 | 53.926
4.5 | 10.29 | 33.852 | 37.235 | 55051.1 | 1026.027 | 26.006 | 4.072 | 4.072 | 0.203 | 104.533 | 9.447 | 50.485
5 | 10.293 | 33.856 | 37.243 | 55056.4 | 1026.032 | 26.009 | 5.291 | 5.291 | 0.214 | 105.195 | 9.506 | 47.193
5.5 | 10.35 | 33.882 | 37.321 | 55070.4 | 1026.045 | 26.019 | 5.397 | 5.397 | 0.351 | 105.282 | 9.502 | 41.858
6 | 10.372 | 33.883 | 37.342 | 55061.9 | 1026.043 | 26.016 | 5.232 | 5.232 | 0.224 | 105.66 | 9.529 | 38.164
6.5 | 10.358 | 33.882 | 37.328 | 55066.7 | 1026.047 | 26.018 | 5.228 | 5.228 | 0.204 | 106.014 | 9.563 | 34.577
7 | 10.364 | 33.879 | 37.331 | 55060.8 | 1026.047 | 26.015 | 5.484 | 5.484 | 0.223 | 105.801 | 9.545 | 31.22
7.5 | 10.412 | 33.898 | 37.395 | 55068.6 | 1026.055 | 26.021 | 4.924 | 4.924 | 0.214 | 105.743 | 9.528 | 28.287
8 | 10.439 | 33.906 | 37.428 | 55068.9 | 1026.059 | 26.023 | 3.947 | 3.947 | 0.21 | 106.004 | 9.547 | 25.494
8.5 | 10.497 | 33.928 | 37.504 | 55076.5 | 1026.068 | 26.029 | 3.677 | 3.677 | 0.248 | 105.234 | 9.463 | 23.41
9 | 10.505 | 33.934 | 37.517 | 55082.4 | 1026.074 | 26.033 | 3.461 | 3.461 | 0.238 | 104.683 | 9.412 | 21.442
9.5 | 10.507 | 33.937 | 37.522 | 55086.1 | 1026.078 | 26.035 | 3.555 | 3.555 | 0.229 | 104.423 | 9.388 | 19.76
10 | 10.519 | 33.943 | 37.54 | 55090.6 | 1026.083 | 26.038 | 2.706 | 2.706 | 0.211 | 103.825 | 9.331 | 18.291
10.5 | 10.524 | 33.949 | 37.55 | 55097.1 | 1026.089 | 26.041 | 2.104 | 2.104 | 0.201 | 102.721 | 9.23 | 16.974
11 | 10.496 | 33.957 | 37.532 | 55120.5 | 1026.102 | 26.052 | 1.549 | 1.549 | 0.262 | 100.8 | 9.063 | 15.836
11.5 | 10.487 | 33.958 | 37.526 | 55127.3 | 1026.108 | 26.055 | 1.458 | 1.458 | 0.226 | 99.407 | 8.939 | 14.97
12 | 10.479 | 33.962 | 37.522 | 55135.5 | 1026.114 | 26.059 | 1.986 | 1.986 | 0.199 | 98.926 | 8.897 | 14.168
12.5 | 10.48 | 33.963 | 37.525 | 55138.2 | 1026.117 | 26.06 | 1.456 | 1.456 | 0.204 | 98.993 | 8.902 | 13.435
13 | 10.474 | 33.963 | 37.518 | 55140 | 1026.12 | 26.061 | 1.225 | 1.225 | 0.176 | 99.059 | 8.91 | 12.746
13.5 | 10.436 | 33.965 | 37.486 | 55160.6 | 1026.131 | 26.069 | 1.284 | 1.284 | 0.237 | 98.906 | 8.903 | 12.075
14 | 10.431 | 33.96 | 37.478 | 55155.4 | 1026.13 | 26.066 | 1.944 | 1.944 | 0.184 | 98.514 | 8.869 | 11.567
14.5 | 10.408 | 33.961 | 37.457 | 55166.9 | 1026.137 | 26.071 | 1.28 | 1.28 | 0.178 | 98.307 | 8.854 | 10.946
15 | 10.408 | 33.96 | 37.456 | 55165.2 | 1026.138 | 26.07 | 1.568 | 1.568 | 0.202 | 98.076 | 8.834 | 10.468
15.5 | 10.408 | 33.96 | 37.457 | 55165.6 | 1026.141 | 26.07 | 1.258 | 1.258 | 0.164 | 98.079 | 8.834 | 9.927
16 | 10.409 | 33.96 | 37.457 | 55165.1 | 1026.142 | 26.07 | 1.552 | 1.552 | 0.167 | 97.997 | 8.827 | 9.352
16.5 | 10.409 | 33.96 | 37.457 | 55165.4 | 1026.145 | 26.07 | 1.979 | 1.979 | 0.343 | 97.999 | 8.827 | 8.896
17 | 10.409 | 33.959 | 37.457 | 55164.9 | 1026.147 | 26.069 | 1.654 | 1.654 | 0.222 | 98.052 | 8.831 | 8.513
17.5 | 10.409 | 33.959 | 37.457 | 55165.3 | 1026.149 | 26.069 | 1.152 | 1.152 | 0.174 | 98.017 | 8.828 | 8.034
18 | 10.409 | 33.959 | 37.457 | 55165.4 | 1026.151 | 26.069 | 1.569 | 1.569 | 0.192 | 98.039 | 8.83 | 7.638
18.5 | 10.409 | 33.959 | 37.457 | 55165.6 | 1026.153 | 26.069 | 1.444 | 1.444 | 0.209 | 98.072 | 8.833 | 7.244
19 | 10.408 | 33.959 | 37.456 | 55165.9 | 1026.156 | 26.069 | 1.432 | 1.432 | 0.198 | 98.038 | 8.83 | 6.909

## TB-5
// AAQ-RINKO Series Data Processing Software
// Version 1.07
// File Date:2024/04/08 15:37:19
// Copyright (C) JFE Advantech Co. | Ltd.
[Format]
FormatVersion=1.00
DataFormat=1
Delimiter=0
MeasMode=1
Model=H-11
[Head]
SondeName=AAQ175-CAD
SondeNo=00377
SensorType=D0D1T1C1C2K0U3O0TOQ0
SensorType2=03030303030303030303
Channel=10
Comment=
PreHeat=1000
Interval=100
SampleCnt=46
StartTime=2024/03/13 10:04:44
EndTime=2024/03/13 10:08:37
DepAdjRho=1.0250
ECA=0
ECB=1
ECDeg=25
ECCoef=0.022
CHLA=0
CHLB=1
PC_SWA=0
PC_SWB=1
PC_SWC=0
PC_SWD=0
DepthZero=0.128438125
StartDepthA=0.005759999
StartDepthB=0.034606125
StartDep=0
LastDep=0
Pitch=0
StartPosition=
EndPosition=
StationNo=
DepMark1=
DepMark2=
DepMark3=
FilmNo=171714BA
UseMicroMol=0
CoefDate=2017/08/24
Ch1=-9.48921300e-02 | 3.1298e-05 | 0 | 0 | 0 | 0 | 0 | 0
Ch2=0.000000000e00 | 0 | 0 | 0 | 0 | 0 | 0 | 0
Ch3=-5.50845100e00 | 0.0010612 | -1.1849e-08 | 2.6001e-13 | -2.9558e-18 | 2.1523e-23 | 0 | 0
Ch4=5.391788000e-02 | 37.2044 | 0.02227 | 0 | 0 | 0 | 0 | 0
Ch5=0.000000000e00 | 1 | 0 | 0 | 0 | 0 | 0 | 0
Ch6=-5.21854200e00 | 0.0077773 | 0 | 0 | 0 | 0 | 0 | 0
Ch7=-9.17890300e00 | 0.013877 | 7.7902e-08 | 8.7324e-14 | 0 | 0 | 0 | 0
Ch8=-3.77935100e01 | 1874225 | -6423.822 | 0.011191 | 0.0043 | 6.76e-05 | 0 | 1
Ch9=-1.33139700e01 | 0.0014476 | -2.4132e-08 | 5.3158e-13 | -6.318e-18 | 4.043e-23 | 0 | 0
Ch10=-8.83352300e01 | 0.093082 | 0 | 0 | 0 | 0 | 0 | 0
[Item]
深度 [m] | 水温 [℃] | 塩分 | 電導度 [mS/cm] | EC25 [μS/cm] | 密度 [kg/m3] | シグマＴ | Chl-Flu. [ppb] | Chl-a [μg/l] | 濁度 [FTU] | DO [%] | DO [mg/l] | 光量子 [μmol/(m2*s)]
0 | 10.133 | 33.582 | 36.823 | 54720.6 | 1025.822 | 25.822 | 0.97 | 0.97 | 0.678 | 103.847 | 9.445 | 273.435
0.5 | 10.123 | 33.264 | 36.5 | 54258.7 | 1025.578 | 25.576 | 1.058 | 1.058 | 0.53 | 104.581 | 9.529 | 194.127
1 | 10.259 | 33.667 | 37.023 | 54792.5 | 1025.872 | 25.868 | 1.017 | 1.017 | 0.289 | 104.836 | 9.498 | 157.022
1.5 | 10.271 | 33.738 | 37.104 | 54890.6 | 1025.927 | 25.92 | 1.085 | 1.085 | 0.175 | 105.097 | 9.514 | 131.677
2 | 10.229 | 33.784 | 37.111 | 54975.8 | 1025.973 | 25.963 | 1.291 | 1.291 | 0.175 | 104.211 | 9.437 | 119.189
2.5 | 10.239 | 33.813 | 37.149 | 55015 | 1025.996 | 25.985 | 1.244 | 1.244 | 0.144 | 103.058 | 9.329 | 98.798
3 | 10.256 | 33.834 | 37.186 | 55038.5 | 1026.012 | 25.998 | 1.513 | 1.513 | 0.134 | 103.189 | 9.335 | 93.033
3.5 | 10.258 | 33.837 | 37.191 | 55043 | 1026.016 | 26 | 1.766 | 1.766 | 0.15 | 103.542 | 9.366 | 92.201
4 | 10.262 | 33.841 | 37.198 | 55046.4 | 1026.021 | 26.002 | 2.056 | 2.056 | 0.209 | 103.661 | 9.376 | 90.492
4.5 | 10.281 | 33.847 | 37.222 | 55047 | 1026.024 | 26.003 | 2.4 | 2.4 | 0.17 | 103.787 | 9.383 | 83.681
5 | 10.314 | 33.867 | 37.272 | 55063.1 | 1026.037 | 26.014 | 2.882 | 2.882 | 0.176 | 104.317 | 9.423 | 82.68
5.5 | 10.336 | 33.881 | 37.307 | 55073.9 | 1026.046 | 26.021 | 3.708 | 3.708 | 0.179 | 104.758 | 9.456 | 77.923
6 | 10.341 | 33.885 | 37.316 | 55077.8 | 1026.05 | 26.023 | 3.445 | 3.445 | 0.199 | 105.027 | 9.48 | 73.506
6.5 | 10.35 | 33.89 | 37.329 | 55081.8 | 1026.055 | 26.025 | 3.6 | 3.6 | 0.182 | 105.061 | 9.481 | 67.596
7 | 10.372 | 33.9 | 37.36 | 55087.2 | 1026.061 | 26.029 | 3.622 | 3.622 | 0.188 | 105.029 | 9.472 | 62.306
7.5 | 10.385 | 33.904 | 37.376 | 55088.9 | 1026.065 | 26.031 | 3.15 | 3.15 | 0.183 | 104.882 | 9.456 | 58.16
8 | 10.44 | 33.93 | 37.452 | 55102.9 | 1026.077 | 26.041 | 2.902 | 2.902 | 0.196 | 104.646 | 9.422 | 53.895
8.5 | 10.466 | 33.94 | 37.487 | 55107.4 | 1026.083 | 26.044 | 2.301 | 2.301 | 0.214 | 104.141 | 9.37 | 50.832
9 | 10.469 | 33.941 | 37.49 | 55108.1 | 1026.086 | 26.045 | 2.12 | 2.12 | 0.176 | 104.055 | 9.362 | 47.435
9.5 | 10.468 | 33.942 | 37.492 | 55110.7 | 1026.089 | 26.046 | 1.913 | 1.913 | 0.196 | 104.048 | 9.361 | 45.029
10 | 10.469 | 33.943 | 37.494 | 55111.6 | 1026.092 | 26.046 | 1.959 | 1.959 | 0.173 | 104.043 | 9.36 | 42.022
10.5 | 10.473 | 33.951 | 37.505 | 55121 | 1026.099 | 26.051 | 1.6 | 1.6 | 0.183 | 103.903 | 9.347 | 39.912
11 | 10.492 | 33.96 | 37.531 | 55126.9 | 1026.105 | 26.055 | 1.716 | 1.716 | 0.394 | 103.369 | 9.295 | 38.007
11.5 | 10.489 | 33.963 | 37.533 | 55133.7 | 1026.111 | 26.059 | 1.423 | 1.423 | 0.213 | 102.204 | 9.19 | 36.331
12 | 10.486 | 33.965 | 37.531 | 55137.2 | 1026.115 | 26.06 | 1.263 | 1.263 | 0.117 | 101.492 | 9.127 | 34.782
12.5 | 10.492 | 33.967 | 37.54 | 55138.6 | 1026.118 | 26.061 | 1.265 | 1.265 | 0.41 | 101.229 | 9.101 | 33.084
13 | 10.493 | 33.967 | 37.541 | 55138.9 | 1026.12 | 26.061 | 1.441 | 1.441 | 0.126 | 100.865 | 9.068 | 31.624
13.5 | 10.487 | 33.968 | 37.536 | 55142.5 | 1026.124 | 26.062 | 1.314 | 1.314 | 0.15 | 100.732 | 9.057 | 30.394
14 | 10.487 | 33.967 | 37.536 | 55142.1 | 1026.126 | 26.062 | 1.385 | 1.385 | 0.129 | 100.603 | 9.046 | 29.161
14.5 | 10.479 | 33.968 | 37.529 | 55146.5 | 1026.13 | 26.064 | 2.455 | 2.455 | 0.196 | 100.611 | 9.048 | 27.69
15 | 10.475 | 33.968 | 37.525 | 55148.6 | 1026.133 | 26.065 | 1.323 | 1.323 | 0.135 | 100.411 | 9.031 | 26.563
15.5 | 10.466 | 33.967 | 37.517 | 55150.8 | 1026.136 | 26.065 | 1.18 | 1.18 | 0.145 | 100.271 | 9.02 | 25.103
16 | 10.446 | 33.966 | 37.497 | 55159 | 1026.141 | 26.068 | 1.275 | 1.275 | 0.173 | 100.003 | 8.999 | 23.952
16.5 | 10.427 | 33.964 | 37.477 | 55163.5 | 1026.145 | 26.07 | 1.163 | 1.163 | 0.152 | 99.273 | 8.937 | 22.741
17 | 10.42 | 33.961 | 37.469 | 55162.8 | 1026.146 | 26.069 | 0.969 | 0.969 | 0.124 | 98.995 | 8.914 | 21.647
17.5 | 10.41 | 33.961 | 37.459 | 55167.8 | 1026.15 | 26.071 | 1.068 | 1.068 | 0.152 | 98.882 | 8.906 | 20.604
18 | 10.405 | 33.96 | 37.454 | 55168.4 | 1026.153 | 26.07 | 1.04 | 1.04 | 0.148 | 98.821 | 8.901 | 19.54
18.5 | 10.403 | 33.959 | 37.452 | 55168.6 | 1026.155 | 26.07 | 1.097 | 1.097 | 0.191 | 98.652 | 8.886 | 18.658
19 | 10.402 | 33.959 | 37.451 | 55169 | 1026.157 | 26.07 | 1.364 | 1.364 | 0.335 | 98.54 | 8.877 | 17.811
19.5 | 10.399 | 33.959 | 37.449 | 55171.2 | 1026.16 | 26.071 | 1.227 | 1.227 | 0.198 | 98.499 | 8.873 | 16.862
20 | 10.396 | 33.959 | 37.446 | 55172.2 | 1026.163 | 26.071 | 1.105 | 1.105 | 0.199 | 98.435 | 8.868 | 15.979
20.5 | 10.396 | 33.959 | 37.447 | 55172.6 | 1026.165 | 26.071 | 1.146 | 1.146 | 0.179 | 98.376 | 8.862 | 15.101
21 | 10.395 | 33.959 | 37.446 | 55173.1 | 1026.167 | 26.071 | 1.53 | 1.53 | 0.532 | 98.319 | 8.858 | 14.409
21.5 | 10.395 | 33.959 | 37.446 | 55173.8 | 1026.169 | 26.072 | 1.208 | 1.208 | 0.414 | 98.337 | 8.859 | 13.625
22 | 10.397 | 33.958 | 37.447 | 55172.2 | 1026.171 | 26.071 | 1.981 | 1.981 | 0.194 | 98.267 | 8.853 | 12.945
22.5 | 10.396 | 33.959 | 37.447 | 55173.8 | 1026.174 | 26.071 | 1.495 | 1.495 | 0.197 | 98.275 | 8.853 | 12.249

## TB-6
// AAQ-RINKO Series Data Processing Software
// Version 1.07
// File Date:2024/04/08 15:39:25
// Copyright (C) JFE Advantech Co. | Ltd.
[Format]
FormatVersion=1.00
DataFormat=1
Delimiter=0
MeasMode=1
Model=H-11
[Head]
SondeName=AAQ175-CAD
SondeNo=00377
SensorType=D0D1T1C1C2K0U3O0TOQ0
SensorType2=03030303030303030303
Channel=10
Comment=
PreHeat=1000
Interval=100
SampleCnt=49
StartTime=2024/03/13 10:09:53
EndTime=2024/03/13 10:13:57
DepAdjRho=1.0250
ECA=0
ECB=1
ECDeg=25
ECCoef=0.022
CHLA=0
CHLB=1
PC_SWA=0
PC_SWB=1
PC_SWC=0
PC_SWD=0
DepthZero=0.128438125
StartDepthA=0.008873865
StartDepthB=0.1685611375
StartDep=0
LastDep=0
Pitch=0
StartPosition=
EndPosition=
StationNo=
DepMark1=
DepMark2=
DepMark3=
FilmNo=171714BA
UseMicroMol=0
CoefDate=2017/08/24
Ch1=-9.48921300e-02 | 3.1298e-05 | 0 | 0 | 0 | 0 | 0 | 0
Ch2=0.000000000e00 | 0 | 0 | 0 | 0 | 0 | 0 | 0
Ch3=-5.50845100e00 | 0.0010612 | -1.1849e-08 | 2.6001e-13 | -2.9558e-18 | 2.1523e-23 | 0 | 0
Ch4=5.391788000e-02 | 37.2044 | 0.02227 | 0 | 0 | 0 | 0 | 0
Ch5=0.000000000e00 | 1 | 0 | 0 | 0 | 0 | 0 | 0
Ch6=-5.21854200e00 | 0.0077773 | 0 | 0 | 0 | 0 | 0 | 0
Ch7=-9.17890300e00 | 0.013877 | 7.7902e-08 | 8.7324e-14 | 0 | 0 | 0 | 0
Ch8=-3.77935100e01 | 1874225 | -6423.822 | 0.011191 | 0.0043 | 6.76e-05 | 0 | 1
Ch9=-1.33139700e01 | 0.0014476 | -2.4132e-08 | 5.3158e-13 | -6.318e-18 | 4.043e-23 | 0 | 0
Ch10=-8.83352300e01 | 0.093082 | 0 | 0 | 0 | 0 | 0 | 0
[Item]
深度 [m] | 水温 [℃] | 塩分 | 電導度 [mS/cm] | EC25 [μS/cm] | 密度 [kg/m3] | シグマＴ | Chl-Flu. [ppb] | Chl-a [μg/l] | 濁度 [FTU] | DO [%] | DO [mg/l] | 光量子 [μmol/(m2*s)]
0 | 10.178 | 33.443 | 36.727 | 54498.1 | 1025.707 | 25.706 | 0.673 | 0.673 | 0.54 | 103.683 | 9.426 | 474.624
0.5 | 10.145 | 33.359 | 36.614 | 54388.5 | 1025.649 | 25.646 | 0.669 | 0.669 | 0.491 | 104.196 | 9.477 | 327.305
1 | 10.345 | 33.787 | 37.22 | 54930.7 | 1025.951 | 25.946 | 0.778 | 0.778 | 0.189 | 104.641 | 9.451 | 252.005
1.5 | 10.375 | 33.811 | 37.272 | 54952.3 | 1025.966 | 25.959 | 0.845 | 0.845 | 0.172 | 105.141 | 9.489 | 225.32
2 | 10.309 | 33.819 | 37.22 | 54993.5 | 1025.987 | 25.977 | 0.975 | 0.975 | 0.179 | 105.495 | 9.535 | 200.897
2.5 | 10.301 | 33.831 | 37.224 | 55014.2 | 1026 | 25.988 | 1.318 | 1.318 | 0.148 | 103.879 | 9.388 | 191.186
3 | 10.322 | 33.859 | 37.271 | 55046.1 | 1026.02 | 26.006 | 1.482 | 1.482 | 0.144 | 103.826 | 9.378 | 182.571
3.5 | 10.333 | 33.876 | 37.298 | 55066.3 | 1026.034 | 26.017 | 2.147 | 2.147 | 0.163 | 103.689 | 9.362 | 170.972
4 | 10.331 | 33.879 | 37.3 | 55072.4 | 1026.039 | 26.02 | 2.261 | 2.261 | 0.162 | 103.757 | 9.367 | 164.65
4.5 | 10.336 | 33.882 | 37.307 | 55075 | 1026.043 | 26.021 | 2.552 | 2.552 | 0.178 | 104.269 | 9.412 | 155.261
5 | 10.349 | 33.892 | 37.329 | 55084.7 | 1026.051 | 26.027 | 2.762 | 2.762 | 0.205 | 104.789 | 9.456 | 145.716
5.5 | 10.452 | 33.924 | 37.457 | 55088.2 | 1026.06 | 26.034 | 2.806 | 2.806 | 0.165 | 104.993 | 9.452 | 141.765
6 | 10.473 | 33.938 | 37.49 | 55099.7 | 1026.069 | 26.041 | 2.189 | 2.189 | 0.142 | 105.261 | 9.47 | 133.582
6.5 | 10.477 | 33.946 | 37.503 | 55110.9 | 1026.078 | 26.047 | 1.951 | 1.951 | 0.146 | 104.191 | 9.372 | 133.17
7 | 10.47 | 33.95 | 37.5 | 55119 | 1026.084 | 26.051 | 1.893 | 1.893 | 0.14 | 103.161 | 9.281 | 124.107
7.5 | 10.466 | 33.949 | 37.495 | 55119.8 | 1026.086 | 26.051 | 2.264 | 2.264 | 0.166 | 102.796 | 9.248 | 116.526
8 | 10.466 | 33.949 | 37.495 | 55120.6 | 1026.089 | 26.052 | 2.427 | 2.427 | 0.625 | 102.729 | 9.243 | 103.264
8.5 | 10.463 | 33.949 | 37.494 | 55121.8 | 1026.091 | 26.052 | 2.218 | 2.218 | 0.163 | 102.721 | 9.243 | 96.52
9 | 10.463 | 33.949 | 37.493 | 55122.3 | 1026.094 | 26.052 | 2.092 | 2.092 | 0.152 | 102.695 | 9.241 | 90.158
9.5 | 10.468 | 33.952 | 37.501 | 55124.1 | 1026.097 | 26.053 | 1.897 | 1.897 | 0.169 | 102.501 | 9.221 | 84.053
10 | 10.467 | 33.951 | 37.5 | 55124.5 | 1026.099 | 26.053 | 1.645 | 1.645 | 0.128 | 102.431 | 9.215 | 80.463
10.5 | 10.463 | 33.959 | 37.504 | 55137.5 | 1026.108 | 26.06 | 1.323 | 1.323 | 0.149 | 102.015 | 9.178 | 75.038
11 | 10.458 | 33.959 | 37.499 | 55140.1 | 1026.111 | 26.06 | 1.246 | 1.246 | 0.166 | 101.25 | 9.11 | 72.182
11.5 | 10.456 | 33.963 | 37.502 | 55147.1 | 1026.117 | 26.064 | 1.093 | 1.093 | 0.113 | 100.677 | 9.059 | 73.318
12 | 10.432 | 33.963 | 37.48 | 55157.8 | 1026.124 | 26.068 | 1.233 | 1.233 | 0.13 | 100 | 9.002 | 71.513
12.5 | 10.429 | 33.961 | 37.475 | 55157.3 | 1026.125 | 26.068 | 1.183 | 1.183 | 0.413 | 99.521 | 8.96 | 68.678
13 | 10.432 | 33.961 | 37.478 | 55155.8 | 1026.127 | 26.067 | 1.437 | 1.437 | 0.211 | 99.402 | 8.948 | 64.099
13.5 | 10.425 | 33.962 | 37.473 | 55159.8 | 1026.131 | 26.068 | 0.978 | 0.978 | 0.148 | 99.404 | 8.95 | 58.615
14 | 10.422 | 33.961 | 37.47 | 55161.1 | 1026.133 | 26.069 | 0.959 | 0.959 | 0.207 | 99.312 | 8.942 | 54.83
14.5 | 10.412 | 33.961 | 37.461 | 55164.6 | 1026.137 | 26.07 | 0.945 | 0.945 | 0.138 | 99.176 | 8.932 | 52.219
15 | 10.406 | 33.964 | 37.457 | 55171.9 | 1026.142 | 26.073 | 0.911 | 0.911 | 0.155 | 99.09 | 8.925 | 51.609
15.5 | 10.4 | 33.959 | 37.448 | 55168.4 | 1026.142 | 26.071 | 1.121 | 1.121 | 0.133 | 98.927 | 8.911 | 55.9
16 | 10.392 | 33.96 | 37.441 | 55172.4 | 1026.146 | 26.073 | 0.929 | 0.929 | 0.244 | 98.623 | 8.885 | 53.785
16.5 | 10.391 | 33.959 | 37.44 | 55172 | 1026.148 | 26.072 | 0.913 | 0.913 | 0.152 | 98.501 | 8.875 | 49.131
17 | 10.391 | 33.959 | 37.44 | 55172.3 | 1026.15 | 26.072 | 1.111 | 1.111 | 0.203 | 98.49 | 8.874 | 43.12
17.5 | 10.391 | 33.959 | 37.44 | 55172.3 | 1026.152 | 26.072 | 0.897 | 0.897 | 0.149 | 98.492 | 8.874 | 39.609
18 | 10.391 | 33.959 | 37.44 | 55172.4 | 1026.154 | 26.072 | 1.077 | 1.077 | 0.211 | 98.502 | 8.875 | 38.143
18.5 | 10.391 | 33.959 | 37.441 | 55172.7 | 1026.157 | 26.072 | 0.886 | 0.886 | 0.158 | 98.492 | 8.874 | 36.256
19 | 10.392 | 33.959 | 37.442 | 55173.5 | 1026.159 | 26.072 | 0.946 | 0.946 | 0.141 | 98.483 | 8.873 | 38.636
19.5 | 10.392 | 33.959 | 37.442 | 55173.9 | 1026.161 | 26.072 | 1.087 | 1.087 | 0.168 | 98.564 | 8.88 | 37.295
20 | 10.392 | 33.959 | 37.442 | 55173.5 | 1026.163 | 26.072 | 1.043 | 1.043 | 0.163 | 98.563 | 8.88 | 34.009
20.5 | 10.392 | 33.959 | 37.442 | 55174.3 | 1026.166 | 26.072 | 1.067 | 1.067 | 0.141 | 98.537 | 8.878 | 30.647
21 | 10.392 | 33.959 | 37.443 | 55174.4 | 1026.168 | 26.072 | 1.024 | 1.024 | 0.165 | 98.528 | 8.877 | 31.198
21.5 | 10.392 | 33.959 | 37.443 | 55174.7 | 1026.17 | 26.072 | 1.13 | 1.13 | 0.167 | 98.584 | 8.882 | 30.285
22 | 10.392 | 33.959 | 37.443 | 55175 | 1026.173 | 26.072 | 1.118 | 1.118 | 0.147 | 98.555 | 8.879 | 26.816
22.5 | 10.392 | 33.958 | 37.443 | 55174.4 | 1026.174 | 26.071 | 1.132 | 1.132 | 0.205 | 98.586 | 8.882 | 26.189
23 | 10.393 | 33.958 | 37.444 | 55175 | 1026.177 | 26.071 | 1.09 | 1.09 | 0.173 | 98.586 | 8.882 | 24.304
23.5 | 10.393 | 33.958 | 37.445 | 55174.7 | 1026.179 | 26.071 | 1.117 | 1.117 | 0.153 | 98.599 | 8.883 | 22.541
24 | 10.394 | 33.958 | 37.445 | 55174.9 | 1026.181 | 26.071 | 1.865 | 1.865 | 0.899 | 98.574 | 8.881 | 21.409

## TB-7
// AAQ-RINKO Series Data Processing Software
// Version 1.07
// File Date:2024/04/08 15:41:58
// Copyright (C) JFE Advantech Co. | Ltd.
[Format]
FormatVersion=1.00
DataFormat=1
Delimiter=0
MeasMode=1
Model=H-11
[Head]
SondeName=AAQ175-CAD
SondeNo=00377
SensorType=D0D1T1C1C2K0U3O0TOQ0
SensorType2=03030303030303030303
Channel=10
Comment=
PreHeat=1000
Interval=100
SampleCnt=53
StartTime=2024/03/13 10:15:33
EndTime=2024/03/13 10:19:59
DepAdjRho=1.0250
ECA=0
ECB=1
ECDeg=25
ECCoef=0.022
CHLA=0
CHLB=1
PC_SWA=0
PC_SWB=1
PC_SWC=0
PC_SWD=0
DepthZero=0.128438125
StartDepthA=0.005759999
StartDepthB=0.1642743875
StartDep=0
LastDep=0
Pitch=0
StartPosition=
EndPosition=
StationNo=
DepMark1=
DepMark2=
DepMark3=
FilmNo=171714BA
UseMicroMol=0
CoefDate=2017/08/24
Ch1=-9.48921300e-02 | 3.1298e-05 | 0 | 0 | 0 | 0 | 0 | 0
Ch2=0.000000000e00 | 0 | 0 | 0 | 0 | 0 | 0 | 0
Ch3=-5.50845100e00 | 0.0010612 | -1.1849e-08 | 2.6001e-13 | -2.9558e-18 | 2.1523e-23 | 0 | 0
Ch4=5.391788000e-02 | 37.2044 | 0.02227 | 0 | 0 | 0 | 0 | 0
Ch5=0.000000000e00 | 1 | 0 | 0 | 0 | 0 | 0 | 0
Ch6=-5.21854200e00 | 0.0077773 | 0 | 0 | 0 | 0 | 0 | 0
Ch7=-9.17890300e00 | 0.013877 | 7.7902e-08 | 8.7324e-14 | 0 | 0 | 0 | 0
Ch8=-3.77935100e01 | 1874225 | -6423.822 | 0.011191 | 0.0043 | 6.76e-05 | 0 | 1
Ch9=-1.33139700e01 | 0.0014476 | -2.4132e-08 | 5.3158e-13 | -6.318e-18 | 4.043e-23 | 0 | 0
Ch10=-8.83352300e01 | 0.093082 | 0 | 0 | 0 | 0 | 0 | 0
[Item]
深度 [m] | 水温 [℃] | 塩分 | 電導度 [mS/cm] | EC25 [μS/cm] | 密度 [kg/m3] | シグマＴ | Chl-Flu. [ppb] | Chl-a [μg/l] | 濁度 [FTU] | DO [%] | DO [mg/l] | 光量子 [μmol/(m2*s)]
0 | 9.875 | 33.016 | 36.032 | 54002.3 | 1025.424 | 25.424 | 0.46 | 0.46 | 1.267 | 103.998 | 9.53 | 1117.927
0.5 | 9.94 | 33.163 | 36.236 | 54189.9 | 1025.531 | 25.528 | 0.404 | 0.404 | 0.477 | 105.329 | 9.633 | 967.35
1 | 9.988 | 33.185 | 36.301 | 54201.2 | 1025.542 | 25.537 | 0.428 | 0.428 | 0.509 | 105.766 | 9.664 | 594.188
1.5 | 10.113 | 33.493 | 36.717 | 54600.3 | 1025.764 | 25.756 | 0.444 | 0.444 | 0.389 | 104.877 | 9.535 | 550.08
2 | 10.332 | 33.805 | 37.226 | 54963.1 | 1025.972 | 25.962 | 0.52 | 0.52 | 0.251 | 105.188 | 9.502 | 500.225
2.5 | 10.322 | 33.843 | 37.255 | 55022.6 | 1026.005 | 25.993 | 0.6 | 0.6 | 0.27 | 105.185 | 9.5 | 461.512
3 | 10.334 | 33.854 | 37.278 | 55034.1 | 1026.014 | 26 | 0.724 | 0.724 | 1.044 | 105.514 | 9.527 | 393.406
3.5 | 10.368 | 33.885 | 37.339 | 55065 | 1026.035 | 26.018 | 1.232 | 1.232 | 0.199 | 106.127 | 9.574 | 371.014
4 | 10.371 | 33.888 | 37.346 | 55068.6 | 1026.039 | 26.02 | 1.49 | 1.49 | 0.246 | 106.826 | 9.635 | 392.487
4.5 | 10.386 | 33.894 | 37.365 | 55071.7 | 1026.044 | 26.022 | 2.605 | 2.605 | 0.264 | 106.834 | 9.632 | 377.603
5 | 10.384 | 33.897 | 37.366 | 55076.6 | 1026.048 | 26.025 | 2.818 | 2.818 | 0.238 | 106.859 | 9.635 | 322.903
5.5 | 10.354 | 33.893 | 37.335 | 55084.5 | 1026.053 | 26.027 | 2.584 | 2.584 | 0.252 | 106.152 | 9.577 | 204.719
6 | 10.341 | 33.893 | 37.323 | 55090.2 | 1026.057 | 26.029 | 1.985 | 1.985 | 0.161 | 105.447 | 9.516 | 159.706
6.5 | 10.415 | 33.929 | 37.428 | 55112.3 | 1026.075 | 26.045 | 1.72 | 1.72 | 0.187 | 104.868 | 9.448 | 248.105
7 | 10.454 | 33.945 | 37.479 | 55118.3 | 1026.083 | 26.05 | 1.389 | 1.389 | 0.141 | 104.004 | 9.36 | 225.911
7.5 | 10.47 | 33.956 | 37.506 | 55128.3 | 1026.091 | 26.056 | 1.833 | 1.833 | 0.235 | 103.315 | 9.294 | 189.05
8 | 10.483 | 33.96 | 37.523 | 55129 | 1026.094 | 26.057 | 1.286 | 1.286 | 0.338 | 102.611 | 9.228 | 171.936
8.5 | 10.482 | 33.963 | 37.524 | 55134.3 | 1026.099 | 26.06 | 1.189 | 1.189 | 0.142 | 101.615 | 9.138 | 149.466
9 | 10.484 | 33.965 | 37.529 | 55136.6 | 1026.102 | 26.061 | 1.337 | 1.337 | 0.471 | 101.247 | 9.104 | 140.159
9.5 | 10.485 | 33.966 | 37.53 | 55137.9 | 1026.105 | 26.061 | 1.559 | 1.559 | 0.158 | 101.199 | 9.1 | 131.401
10 | 10.483 | 33.966 | 37.53 | 55139.9 | 1026.108 | 26.062 | 1.359 | 1.359 | 0.142 | 101.08 | 9.089 | 126.298
10.5 | 10.461 | 33.966 | 37.509 | 55148.7 | 1026.114 | 26.065 | 1.158 | 1.158 | 0.23 | 100.379 | 9.03 | 120.156
11 | 10.456 | 33.965 | 37.504 | 55150.1 | 1026.117 | 26.066 | 1.171 | 1.171 | 0.145 | 99.822 | 8.981 | 106.114
11.5 | 10.456 | 33.964 | 37.503 | 55148.7 | 1026.118 | 26.065 | 1.258 | 1.258 | 0.149 | 99.74 | 8.974 | 99.933
12 | 10.44 | 33.964 | 37.489 | 55156.1 | 1026.123 | 26.068 | 1.168 | 1.168 | 0.134 | 99.669 | 8.97 | 104.953
12.5 | 10.437 | 33.964 | 37.486 | 55157.9 | 1026.126 | 26.068 | 1.018 | 1.018 | 0.125 | 99.604 | 8.965 | 96.643
13 | 10.437 | 33.964 | 37.486 | 55157.9 | 1026.128 | 26.068 | 1.117 | 1.117 | 0.111 | 99.639 | 8.968 | 88.169
13.5 | 10.417 | 33.962 | 37.466 | 55164 | 1026.132 | 26.07 | 0.962 | 0.962 | 0.122 | 99.702 | 8.978 | 88.4
14 | 10.408 | 33.962 | 37.458 | 55167.9 | 1026.136 | 26.072 | 0.857 | 0.857 | 0.116 | 99.644 | 8.974 | 80.191
14.5 | 10.399 | 33.961 | 37.448 | 55170 | 1026.139 | 26.072 | 0.868 | 0.868 | 0.129 | 99.486 | 8.962 | 82.642
15 | 10.397 | 33.962 | 37.448 | 55172.1 | 1026.142 | 26.073 | 1.023 | 1.023 | 0.117 | 99.257 | 8.942 | 76.546
15.5 | 10.395 | 33.96 | 37.444 | 55171.4 | 1026.144 | 26.072 | 1.113 | 1.113 | 0.146 | 99.106 | 8.928 | 72.666
16 | 10.395 | 33.96 | 37.445 | 55171.4 | 1026.146 | 26.072 | 1.045 | 1.045 | 0.163 | 98.998 | 8.919 | 69.415
16.5 | 10.395 | 33.96 | 37.445 | 55171.5 | 1026.148 | 26.072 | 1.031 | 1.031 | 0.142 | 98.946 | 8.914 | 66.12
17 | 10.394 | 33.96 | 37.443 | 55172.3 | 1026.15 | 26.072 | 0.995 | 0.995 | 0.123 | 99.011 | 8.92 | 62.693
17.5 | 10.396 | 33.96 | 37.446 | 55172.1 | 1026.152 | 26.072 | 1.148 | 1.148 | 0.343 | 98.928 | 8.912 | 60.527
18 | 10.395 | 33.96 | 37.445 | 55172.3 | 1026.155 | 26.072 | 1.119 | 1.119 | 0.145 | 98.928 | 8.912 | 58.235
18.5 | 10.395 | 33.96 | 37.445 | 55172.6 | 1026.157 | 26.072 | 0.98 | 0.98 | 0.14 | 98.987 | 8.918 | 53.365
19 | 10.393 | 33.96 | 37.444 | 55173.6 | 1026.159 | 26.072 | 0.932 | 0.932 | 0.157 | 98.932 | 8.913 | 51.754
19.5 | 10.393 | 33.959 | 37.443 | 55173.6 | 1026.161 | 26.072 | 0.884 | 0.884 | 0.145 | 98.795 | 8.901 | 49.632
20 | 10.393 | 33.959 | 37.443 | 55174 | 1026.164 | 26.072 | 0.954 | 0.954 | 0.151 | 98.823 | 8.903 | 47.1
20.5 | 10.393 | 33.959 | 37.443 | 55173.9 | 1026.166 | 26.072 | 0.881 | 0.881 | 0.15 | 98.891 | 8.909 | 44.633
21 | 10.393 | 33.959 | 37.443 | 55174.3 | 1026.168 | 26.072 | 0.969 | 0.969 | 0.167 | 98.731 | 8.895 | 42.454
21.5 | 10.393 | 33.959 | 37.443 | 55174.4 | 1026.17 | 26.072 | 0.917 | 0.917 | 0.158 | 98.817 | 8.903 | 39.042
22 | 10.392 | 33.959 | 37.443 | 55175.8 | 1026.173 | 26.072 | 0.923 | 0.923 | 0.196 | 98.712 | 8.893 | 37.099
22.5 | 10.392 | 33.959 | 37.444 | 55175.8 | 1026.175 | 26.072 | 0.896 | 0.896 | 0.17 | 98.689 | 8.891 | 34.922
23 | 10.391 | 33.959 | 37.443 | 55176.2 | 1026.178 | 26.072 | 0.871 | 0.871 | 0.161 | 98.705 | 8.893 | 33.166
23.5 | 10.392 | 33.959 | 37.444 | 55176.4 | 1026.18 | 26.072 | 0.934 | 0.934 | 0.177 | 98.707 | 8.893 | 31.178
24 | 10.391 | 33.959 | 37.443 | 55176.7 | 1026.182 | 26.072 | 0.981 | 0.981 | 0.186 | 98.614 | 8.885 | 29.535
24.5 | 10.39 | 33.959 | 37.443 | 55177.5 | 1026.184 | 26.072 | 1.345 | 1.345 | 0.149 | 98.583 | 8.882 | 28.07
25 | 10.393 | 33.959 | 37.446 | 55177 | 1026.186 | 26.072 | 0.947 | 0.947 | 0.151 | 98.666 | 8.889 | 26.293
25.5 | 10.391 | 33.959 | 37.445 | 55178.4 | 1026.189 | 26.072 | 0.907 | 0.907 | 0.142 | 98.651 | 8.888 | 24.713
26 | 10.393 | 33.958 | 37.446 | 55176.5 | 1026.19 | 26.071 | 2.169 | 2.169 | 1.211 | 98.647 | 8.887 | 23.521