## TB-1
// AAQ-RINKO Series Data Processing Software
// Version 1.07
// File Date:2024/10/07 18:29:09
// Copyright (C) JFE Advantech Co. | Ltd.
[Format]
FormatVersion=1.00
DataFormat=1
Delimiter=0
MeasMode=1
Model=H-11
[Head]
SondeName=AAQ175-CAD
SondeNo=00377
SensorType=D0D1T1C1C2K0U3O0TOQ0
SensorType2=03030303030303030303
Channel=10
Comment=
PreHeat=1000
Interval=100
SampleCnt=12
StartTime=2024/09/09 10:09:12
EndTime=2024/09/09 10:10:18
DepAdjRho=1.0250
ECA=0
ECB=1
ECDeg=25
ECCoef=0.022
CHLA=0
CHLB=1
PC_SWA=0
PC_SWB=1
PC_SWC=0
PC_SWD=0
DepthZero=0.041566915
StartDepthA=-0.0007784702
StartDepthB=-0.001116056
StartDep=0
LastDep=0
Pitch=0
StartPosition=
EndPosition=
StationNo=
DepMark1=
DepMark2=
DepMark3=
FilmNo=171714BA
UseMicroMol=0
CoefDate=2017/08/24
Ch1=-9.48921300e-02 | 3.1298e-05 | 0 | 0 | 0 | 0 | 0 | 0
Ch2=0.000000000e00 | 0 | 0 | 0 | 0 | 0 | 0 | 0
Ch3=-5.50845100e00 | 0.0010612 | -1.1849e-08 | 2.6001e-13 | -2.9558e-18 | 2.1523e-23 | 0 | 0
Ch4=5.391788000e-02 | 37.2044 | 0.02227 | 0 | 0 | 0 | 0 | 0
Ch5=0.000000000e00 | 1 | 0 | 0 | 0 | 0 | 0 | 0
Ch6=-5.21854200e00 | 0.0077773 | 0 | 0 | 0 | 0 | 0 | 0
Ch7=-9.17890300e00 | 0.013877 | 7.7902e-08 | 8.7324e-14 | 0 | 0 | 0 | 0
Ch8=-3.77935100e01 | 1874225 | -6423.822 | 0.011191 | 0.0043 | 6.76e-05 | 0 | 1
Ch9=-1.33139700e01 | 0.0014476 | -2.4132e-08 | 5.3158e-13 | -6.318e-18 | 4.043e-23 | 0 | 0
Ch10=-8.83352300e01 | 0.093082 | 0 | 0 | 0 | 0 | 0 | 0
[Item]
深度 [m] | 水温 [℃] | 塩分 | 電導度 [mS/cm] | EC25 [μS/cm] | 密度 [kg/m3] | シグマＴ | Chl-Flu. [ppb] | Chl-a [μg/l] | 濁度 [FTU] | DO [%] | DO [mg/l] | 光量子 [μmol/(m2*s)]
0 | 27.528 | 23.504 | 38.972 | 36878.3 | 1013.925 | 13.924 | 0.66 | 0.66 | 2.53 | 95.131 | 6.569 | 2028.863
0.5 | 28.267 | 31.947 | 52.105 | 48611.1 | 1020.016 | 20.014 | 0.307 | 0.307 | 0.677 | 90.948 | 5.914 | 1186.734
1 | 27.955 | 32.025 | 51.912 | 48743.9 | 1020.178 | 20.174 | 0.329 | 0.329 | 0.704 | 90.405 | 5.906 | 1178.212
1.5 | 28.075 | 32.109 | 52.152 | 48847.9 | 1020.205 | 20.198 | 0.29 | 0.29 | 0.499 | 91.459 | 5.961 | 741.433
2 | 28.009 | 32.13 | 52.118 | 48882.2 | 1020.244 | 20.236 | 0.272 | 0.272 | 0.505 | 91.782 | 5.988 | 794.815
2.5 | 28.04 | 32.18 | 52.221 | 48947 | 1020.273 | 20.263 | 0.286 | 0.286 | 0.461 | 93.153 | 6.073 | 662.607
3 | 28.061 | 32.213 | 52.29 | 48990.4 | 1020.294 | 20.281 | 0.334 | 0.334 | 0.502 | 93.469 | 6.09 | 602.091
3.5 | 28.054 | 32.234 | 52.313 | 49019.2 | 1020.313 | 20.299 | 0.368 | 0.368 | 0.586 | 93.695 | 6.105 | 516.985
4 | 28.065 | 32.258 | 52.359 | 49050.8 | 1020.33 | 20.313 | 0.392 | 0.392 | 0.643 | 93.985 | 6.122 | 429.936
4.5 | 28.063 | 32.268 | 52.372 | 49065.2 | 1020.341 | 20.321 | 0.463 | 0.463 | 0.841 | 94.037 | 6.125 | 403.054
5 | 28.06 | 32.28 | 52.386 | 49081.7 | 1020.353 | 20.331 | 0.531 | 0.531 | 1.301 | 94.095 | 6.129 | 369.665
5.5 | 28.068 | 32.281 | 52.396 | 49082.5 | 1020.353 | 20.329 | 1.419 | 1.419 | 3.418 | 93.232 | 6.072 | 305.839

## TB-2
// AAQ-RINKO Series Data Processing Software
// Version 1.07
// File Date:2024/10/07 18:30:59
// Copyright (C) JFE Advantech Co. | Ltd.
[Format]
FormatVersion=1.00
DataFormat=1
Delimiter=0
MeasMode=1
Model=H-11
[Head]
SondeName=AAQ175-CAD
SondeNo=00377
SensorType=D0D1T1C1C2K0U3O0TOQ0
SensorType2=03030303030303030303
Channel=10
Comment=
PreHeat=1000
Interval=100
SampleCnt=24
StartTime=2024/09/09 10:11:35
EndTime=2024/09/09 10:13:13
DepAdjRho=1.0250
ECA=0
ECB=1
ECDeg=25
ECCoef=0.022
CHLA=0
CHLB=1
PC_SWA=0
PC_SWB=1
PC_SWC=0
PC_SWD=0
DepthZero=0.041566915
StartDepthA=0.00233538075
StartDepthB=0.001242084875
StartDep=0
LastDep=0
Pitch=0
StartPosition=
EndPosition=
StationNo=
DepMark1=
DepMark2=
DepMark3=
FilmNo=171714BA
UseMicroMol=0
CoefDate=2017/08/24
Ch1=-9.48921300e-02 | 3.1298e-05 | 0 | 0 | 0 | 0 | 0 | 0
Ch2=0.000000000e00 | 0 | 0 | 0 | 0 | 0 | 0 | 0
Ch3=-5.50845100e00 | 0.0010612 | -1.1849e-08 | 2.6001e-13 | -2.9558e-18 | 2.1523e-23 | 0 | 0
Ch4=5.391788000e-02 | 37.2044 | 0.02227 | 0 | 0 | 0 | 0 | 0
Ch5=0.000000000e00 | 1 | 0 | 0 | 0 | 0 | 0 | 0
Ch6=-5.21854200e00 | 0.0077773 | 0 | 0 | 0 | 0 | 0 | 0
Ch7=-9.17890300e00 | 0.013877 | 7.7902e-08 | 8.7324e-14 | 0 | 0 | 0 | 0
Ch8=-3.77935100e01 | 1874225 | -6423.822 | 0.011191 | 0.0043 | 6.76e-05 | 0 | 1
Ch9=-1.33139700e01 | 0.0014476 | -2.4132e-08 | 5.3158e-13 | -6.318e-18 | 4.043e-23 | 0 | 0
Ch10=-8.83352300e01 | 0.093082 | 0 | 0 | 0 | 0 | 0 | 0
[Item]
深度 [m] | 水温 [℃] | 塩分 | 電導度 [mS/cm] | EC25 [μS/cm] | 密度 [kg/m3] | シグマＴ | Chl-Flu. [ppb] | Chl-a [μg/l] | 濁度 [FTU] | DO [%] | DO [mg/l] | 光量子 [μmol/(m2*s)]
0 | 28.182 | 31.64 | 51.575 | 48200.7 | 1019.811 | 19.811 | 0.321 | 0.321 | 0.802 | 92.768 | 6.049 | 1634.655
0.5 | 28.188 | 31.654 | 51.602 | 48220.3 | 1019.822 | 19.82 | 0.315 | 0.315 | 0.748 | 91.048 | 5.938 | 953.847
1 | 28.218 | 31.977 | 52.101 | 48656.1 | 1020.057 | 20.053 | 0.309 | 0.309 | 0.566 | 90.731 | 5.903 | 1099.669
1.5 | 28.209 | 32.101 | 52.272 | 48824.7 | 1020.155 | 20.148 | 0.292 | 0.292 | 0.367 | 90.603 | 5.892 | 908.391
2 | 28.148 | 32.138 | 52.266 | 48880.1 | 1020.204 | 20.196 | 0.267 | 0.267 | 0.315 | 92.551 | 6.023 | 782.265
2.5 | 28.085 | 32.151 | 52.222 | 48903.3 | 1020.237 | 20.226 | 0.246 | 0.246 | 0.277 | 93.291 | 6.078 | 718.857
3 | 28.041 | 32.191 | 52.238 | 48962.4 | 1020.284 | 20.271 | 0.302 | 0.302 | 0.308 | 94.22 | 6.141 | 684.016
3.5 | 28.062 | 32.222 | 52.303 | 49002.6 | 1020.302 | 20.287 | 0.319 | 0.319 | 0.285 | 94.753 | 6.173 | 630.633
4 | 28.037 | 32.229 | 52.289 | 49014.2 | 1020.318 | 20.3 | 0.322 | 0.322 | 0.236 | 95.588 | 6.229 | 552.188
4.5 | 28.044 | 32.251 | 52.329 | 49044.1 | 1020.334 | 20.315 | 0.319 | 0.319 | 0.224 | 95.87 | 6.247 | 491.917
5 | 27.982 | 32.235 | 52.243 | 49027.2 | 1020.344 | 20.323 | 0.32 | 0.32 | 0.176 | 96.138 | 6.271 | 460.872
5.5 | 27.995 | 32.243 | 52.268 | 49036.9 | 1020.348 | 20.324 | 0.333 | 0.333 | 0.199 | 96.296 | 6.28 | 435.149
6 | 28 | 32.246 | 52.278 | 49041.4 | 1020.351 | 20.325 | 0.355 | 0.355 | 0.208 | 96.39 | 6.285 | 355.744
6.5 | 27.976 | 32.236 | 52.24 | 49029.5 | 1020.353 | 20.325 | 0.337 | 0.337 | 0.213 | 96.315 | 6.284 | 255.302
7 | 27.943 | 32.226 | 52.194 | 49019.4 | 1020.359 | 20.328 | 0.32 | 0.32 | 0.181 | 96.495 | 6.299 | 339.316
7.5 | 27.936 | 32.221 | 52.18 | 49013.8 | 1020.359 | 20.327 | 0.299 | 0.299 | 0.193 | 96.565 | 6.304 | 285.965
8 | 27.942 | 32.239 | 52.211 | 49037 | 1020.373 | 20.338 | 0.4 | 0.4 | 0.352 | 96.463 | 6.297 | 236.354
8.5 | 27.951 | 32.242 | 52.225 | 49040.7 | 1020.374 | 20.338 | 0.406 | 0.406 | 0.395 | 96.068 | 6.27 | 225.213
9 | 27.954 | 32.245 | 52.233 | 49045.6 | 1020.378 | 20.34 | 0.466 | 0.466 | 0.466 | 96.089 | 6.27 | 259.522
9.5 | 27.955 | 32.247 | 52.236 | 49047.3 | 1020.381 | 20.34 | 0.482 | 0.482 | 0.496 | 96.09 | 6.271 | 228.89
10 | 27.952 | 32.246 | 52.232 | 49046.7 | 1020.384 | 20.341 | 0.51 | 0.51 | 0.479 | 96.068 | 6.269 | 209.827
10.5 | 27.956 | 32.245 | 52.235 | 49045.7 | 1020.384 | 20.339 | 0.501 | 0.501 | 0.497 | 96.085 | 6.27 | 201.803
11 | 27.969 | 32.248 | 52.253 | 49049 | 1020.384 | 20.337 | 0.629 | 0.629 | 0.708 | 95.891 | 6.256 | 166.836
11.5 | 27.967 | 32.251 | 52.255 | 49052.8 | 1020.389 | 20.34 | 0.756 | 0.756 | 1.385 | 95.749 | 6.247 | 152.19

## TB-3
// AAQ-RINKO Series Data Processing Software
// Version 1.07
// File Date:2024/10/07 18:34:02
// Copyright (C) JFE Advantech Co. | Ltd.
[Format]
FormatVersion=1.00
DataFormat=1
Delimiter=0
MeasMode=1
Model=H-11
[Head]
SondeName=AAQ175-CAD
SondeNo=00377
SensorType=D0D1T1C1C2K0U3O0TOQ0
SensorType2=03030303030303030303
Channel=10
Comment=
PreHeat=1000
Interval=100
SampleCnt=35
StartTime=2024/09/09 10:14:21
EndTime=2024/09/09 10:16:32
DepAdjRho=1.0250
ECA=0
ECB=1
ECDeg=25
ECCoef=0.022
CHLA=0
CHLB=1
PC_SWA=0
PC_SWB=1
PC_SWC=0
PC_SWD=0
DepthZero=0.041566915
StartDepthA=-0.0007784702
StartDepthB=-0.00197439975
StartDep=0
LastDep=0
Pitch=0
StartPosition=
EndPosition=
StationNo=
DepMark1=
DepMark2=
DepMark3=
FilmNo=171714BA
UseMicroMol=0
CoefDate=2017/08/24
Ch1=-9.48921300e-02 | 3.1298e-05 | 0 | 0 | 0 | 0 | 0 | 0
Ch2=0.000000000e00 | 0 | 0 | 0 | 0 | 0 | 0 | 0
Ch3=-5.50845100e00 | 0.0010612 | -1.1849e-08 | 2.6001e-13 | -2.9558e-18 | 2.1523e-23 | 0 | 0
Ch4=5.391788000e-02 | 37.2044 | 0.02227 | 0 | 0 | 0 | 0 | 0
Ch5=0.000000000e00 | 1 | 0 | 0 | 0 | 0 | 0 | 0
Ch6=-5.21854200e00 | 0.0077773 | 0 | 0 | 0 | 0 | 0 | 0
Ch7=-9.17890300e00 | 0.013877 | 7.7902e-08 | 8.7324e-14 | 0 | 0 | 0 | 0
Ch8=-3.77935100e01 | 1874225 | -6423.822 | 0.011191 | 0.0043 | 6.76e-05 | 0 | 1
Ch9=-1.33139700e01 | 0.0014476 | -2.4132e-08 | 5.3158e-13 | -6.318e-18 | 4.043e-23 | 0 | 0
Ch10=-8.83352300e01 | 0.093082 | 0 | 0 | 0 | 0 | 0 | 0
[Item]
深度 [m] | 水温 [℃] | 塩分 | 電導度 [mS/cm] | EC25 [μS/cm] | 密度 [kg/m3] | シグマＴ | Chl-Flu. [ppb] | Chl-a [μg/l] | 濁度 [FTU] | DO [%] | DO [mg/l] | 光量子 [μmol/(m2*s)]
0 | 28.063 | 30.758 | 50.179 | 47008.4 | 1019.188 | 19.188 | 0.33 | 0.33 | 0.752 | 93.329 | 6.13 | 187.122
0.5 | 28.147 | 32.057 | 52.148 | 48771.1 | 1020.138 | 20.136 | 0.243 | 0.243 | 0.3 | 93.38 | 6.081 | 171.112
1 | 28.175 | 32.127 | 52.277 | 48863.3 | 1020.184 | 20.179 | 0.238 | 0.238 | 0.257 | 94.306 | 6.137 | 144.911
1.5 | 28.133 | 32.147 | 52.264 | 48893.7 | 1020.214 | 20.208 | 0.229 | 0.229 | 0.203 | 94.243 | 6.136 | 146.279
2 | 28.065 | 32.154 | 52.208 | 48910.1 | 1020.244 | 20.235 | 0.213 | 0.213 | 0.188 | 95.212 | 6.205 | 146.286
2.5 | 28.062 | 32.176 | 52.236 | 48939.5 | 1020.263 | 20.252 | 0.251 | 0.251 | 0.214 | 95.255 | 6.207 | 158.473
3 | 28.055 | 32.185 | 52.243 | 48952.8 | 1020.274 | 20.262 | 0.254 | 0.254 | 0.167 | 95.307 | 6.211 | 160.818
3.5 | 28.052 | 32.215 | 52.284 | 48993.6 | 1020.3 | 20.285 | 0.271 | 0.271 | 0.221 | 95.614 | 6.231 | 173.661
4 | 28.005 | 32.215 | 52.238 | 48998 | 1020.317 | 20.3 | 0.274 | 0.274 | 0.218 | 95.748 | 6.244 | 174.492
4.5 | 27.985 | 32.211 | 52.212 | 48995 | 1020.324 | 20.304 | 0.279 | 0.279 | 0.193 | 96.088 | 6.269 | 257.528
5 | 27.972 | 32.205 | 52.192 | 48988.2 | 1020.325 | 20.304 | 0.286 | 0.286 | 0.185 | 96.069 | 6.269 | 342.031
5.5 | 27.966 | 32.204 | 52.184 | 48987.3 | 1020.328 | 20.305 | 0.281 | 0.281 | 0.186 | 96.227 | 6.28 | 416.544
6 | 27.91 | 32.193 | 52.112 | 48976.8 | 1020.34 | 20.314 | 0.253 | 0.253 | 0.175 | 96.089 | 6.277 | 372.26
6.5 | 27.908 | 32.203 | 52.126 | 48991.7 | 1020.351 | 20.323 | 0.285 | 0.285 | 0.196 | 96.197 | 6.283 | 391.999
7 | 27.896 | 32.199 | 52.108 | 48987 | 1020.354 | 20.324 | 0.271 | 0.271 | 0.252 | 96.189 | 6.285 | 348.947
7.5 | 27.91 | 32.211 | 52.14 | 49002.8 | 1020.361 | 20.328 | 0.305 | 0.305 | 0.169 | 96.399 | 6.296 | 301.794
8 | 27.908 | 32.236 | 52.173 | 49036 | 1020.382 | 20.347 | 0.332 | 0.332 | 0.192 | 96.266 | 6.287 | 320.506
8.5 | 27.998 | 32.259 | 52.296 | 49059.3 | 1020.372 | 20.335 | 0.338 | 0.338 | 0.193 | 96.311 | 6.28 | 317.008
9 | 27.952 | 32.231 | 52.211 | 49026.6 | 1020.368 | 20.33 | 0.342 | 0.342 | 0.203 | 96.258 | 6.284 | 300.718
9.5 | 27.941 | 32.248 | 52.224 | 49049.9 | 1020.386 | 20.345 | 0.382 | 0.382 | 0.234 | 96.102 | 6.273 | 265.75
10 | 27.948 | 32.254 | 52.239 | 49058 | 1020.391 | 20.348 | 0.406 | 0.406 | 0.231 | 96.256 | 6.282 | 257.295
10.5 | 27.952 | 32.252 | 52.241 | 49055.5 | 1020.391 | 20.345 | 0.422 | 0.422 | 0.308 | 96.139 | 6.274 | 240.106
11 | 27.953 | 32.265 | 52.261 | 49072.4 | 1020.402 | 20.354 | 0.402 | 0.402 | 0.22 | 96.138 | 6.274 | 210.995
11.5 | 27.938 | 32.264 | 52.245 | 49073.4 | 1020.408 | 20.359 | 0.426 | 0.426 | 0.22 | 96.353 | 6.289 | 217.188
12 | 27.956 | 32.275 | 52.279 | 49086.5 | 1020.413 | 20.361 | 0.519 | 0.519 | 0.404 | 96.016 | 6.265 | 181.635
12.5 | 27.961 | 32.277 | 52.288 | 49089.7 | 1020.415 | 20.361 | 0.521 | 0.521 | 0.332 | 95.545 | 6.233 | 192.348
13 | 27.957 | 32.275 | 52.28 | 49087.1 | 1020.417 | 20.361 | 0.491 | 0.491 | 0.298 | 95.554 | 6.235 | 178.107
13.5 | 27.965 | 32.283 | 52.299 | 49096.5 | 1020.422 | 20.364 | 0.551 | 0.551 | 0.313 | 95.85 | 6.252 | 167.984
14 | 27.959 | 32.289 | 52.303 | 49106.3 | 1020.431 | 20.371 | 0.518 | 0.518 | 0.329 | 95.877 | 6.255 | 162.568
14.5 | 27.95 | 32.287 | 52.291 | 49105 | 1020.435 | 20.373 | 0.512 | 0.512 | 0.238 | 95.763 | 6.248 | 154.444
15 | 27.966 | 32.304 | 52.331 | 49125.5 | 1020.444 | 20.379 | 0.532 | 0.532 | 0.322 | 95.749 | 6.245 | 148.764
15.5 | 27.978 | 32.319 | 52.365 | 49145.1 | 1020.454 | 20.387 | 0.576 | 0.576 | 0.469 | 95.118 | 6.202 | 138.972
16 | 28.02 | 32.367 | 52.477 | 49207.7 | 1020.479 | 20.41 | 0.656 | 0.656 | 1.195 | 91.921 | 5.988 | 127.377
16.5 | 28.004 | 32.394 | 52.5 | 49245 | 1020.506 | 20.435 | 0.681 | 0.681 | 2.283 | 90.343 | 5.886 | 111.932
17 | 27.877 | 32.489 | 52.511 | 49385.1 | 1020.62 | 20.547 | 1.627 | 1.627 | 4.125 | 83.805 | 5.469 | 91.979

## TB-4
// AAQ-RINKO Series Data Processing Software
// Version 1.07
// File Date:2024/10/03 15:50:10
// Copyright (C) JFE Advantech Co. | Ltd.
[Format]
FormatVersion=1.00
DataFormat=1
Delimiter=0
MeasMode=1
Model=H-11
[Head]
SondeName=AAQ175-CAD
SondeNo=00377
SensorType=D0D1T1C1C2K0U3O0TOQ0
SensorType2=03030303030303030303
Channel=10
Comment=
PreHeat=1000
Interval=100
SampleCnt=40
StartTime=2024/09/09 10:17:33
EndTime=2024/09/09 10:20:08
DepAdjRho=1.0250
ECA=0
ECB=1
ECDeg=25
ECCoef=0.022
CHLA=0
CHLB=1
PC_SWA=0
PC_SWB=1
PC_SWC=0
PC_SWD=0
DepthZero=0.041566915
StartDepthA=0.0054492355
StartDepthB=0.0023615885
StartDep=0
LastDep=0
Pitch=0
StartPosition=
EndPosition=
StationNo=
DepMark1=
DepMark2=
DepMark3=
FilmNo=171714BA
UseMicroMol=0
CoefDate=2017/08/24
Ch1=-9.48921300e-02 | 3.1298e-05 | 0 | 0 | 0 | 0 | 0 | 0
Ch2=0.000000000e00 | 0 | 0 | 0 | 0 | 0 | 0 | 0
Ch3=-5.50845100e00 | 0.0010612 | -1.1849e-08 | 2.6001e-13 | -2.9558e-18 | 2.1523e-23 | 0 | 0
Ch4=5.391788000e-02 | 37.2044 | 0.02227 | 0 | 0 | 0 | 0 | 0
Ch5=0.000000000e00 | 1 | 0 | 0 | 0 | 0 | 0 | 0
Ch6=-5.21854200e00 | 0.0077773 | 0 | 0 | 0 | 0 | 0 | 0
Ch7=-9.17890300e00 | 0.013877 | 7.7902e-08 | 8.7324e-14 | 0 | 0 | 0 | 0
Ch8=-3.77935100e01 | 1874225 | -6423.822 | 0.011191 | 0.0043 | 6.76e-05 | 0 | 1
Ch9=-1.33139700e01 | 0.0014476 | -2.4132e-08 | 5.3158e-13 | -6.318e-18 | 4.043e-23 | 0 | 0
Ch10=-8.83352300e01 | 0.093082 | 0 | 0 | 0 | 0 | 0 | 0
[Item]
深度 [m] | 水温 [℃] | 塩分 | 電導度 [mS/cm] | EC25 [μS/cm] | 密度 [kg/m3] | シグマＴ | Chl-Flu. [ppb] | Chl-a [μg/l] | 濁度 [FTU] | DO [%] | DO [mg/l] | 光量子 [μmol/(m2*s)]
0 | 28.137 | 31.931 | 51.954 | 48599.9 | 1020.044 | 20.044 | 0.296 | 0.296 | 0.525 | 94.439 | 6.154 | 1936.815
0.5 | 28.143 | 31.836 | 51.823 | 48471.2 | 1019.973 | 19.971 | 0.303 | 0.303 | 0.414 | 94.077 | 6.134 | 1609.097
1 | 28.115 | 31.947 | 51.956 | 48623.9 | 1020.068 | 20.063 | 0.266 | 0.266 | 0.34 | 94.121 | 6.135 | 823.128
1.5 | 28.114 | 32.081 | 52.149 | 48805.6 | 1020.171 | 20.164 | 0.235 | 0.235 | 0.256 | 94.492 | 6.156 | 1126.747
2 | 28.077 | 32.124 | 52.176 | 48868 | 1020.217 | 20.209 | 0.217 | 0.217 | 0.215 | 94.676 | 6.17 | 902.702
2.5 | 28.054 | 32.181 | 52.235 | 48946.9 | 1020.27 | 20.259 | 0.226 | 0.226 | 0.19 | 94.928 | 6.187 | 763.35
3 | 28.039 | 32.188 | 52.231 | 48957.8 | 1020.282 | 20.269 | 0.241 | 0.241 | 0.226 | 94.905 | 6.187 | 725.644
3.5 | 28.049 | 32.201 | 52.26 | 48975.3 | 1020.291 | 20.276 | 0.255 | 0.255 | 0.205 | 95.376 | 6.216 | 676.352
4 | 28.036 | 32.205 | 52.254 | 48982.4 | 1020.3 | 20.283 | 0.272 | 0.272 | 0.224 | 95.461 | 6.223 | 637.801
4.5 | 28.033 | 32.212 | 52.261 | 48992.3 | 1020.309 | 20.289 | 0.289 | 0.289 | 0.207 | 95.568 | 6.229 | 553.937
5 | 27.976 | 32.194 | 52.179 | 48972.9 | 1020.316 | 20.294 | 0.266 | 0.266 | 0.196 | 95.851 | 6.254 | 567.663
5.5 | 27.936 | 32.196 | 52.143 | 48979.2 | 1020.332 | 20.308 | 0.271 | 0.271 | 0.184 | 96.083 | 6.274 | 517.228
6 | 27.926 | 32.203 | 52.143 | 48989.5 | 1020.343 | 20.317 | 0.272 | 0.272 | 0.176 | 96.167 | 6.28 | 493.151
6.5 | 27.925 | 32.211 | 52.154 | 48999.9 | 1020.35 | 20.323 | 0.288 | 0.288 | 0.181 | 96.165 | 6.28 | 455.35
7 | 27.918 | 32.207 | 52.141 | 48995.5 | 1020.352 | 20.322 | 0.283 | 0.283 | 0.159 | 96.223 | 6.285 | 438.307
7.5 | 27.878 | 32.2 | 52.092 | 48990.4 | 1020.363 | 20.33 | 0.286 | 0.286 | 0.158 | 96.14 | 6.283 | 405.136
8 | 27.874 | 32.199 | 52.086 | 48988.9 | 1020.365 | 20.331 | 0.276 | 0.276 | 0.149 | 96.266 | 6.292 | 393.925
8.5 | 27.874 | 32.204 | 52.094 | 48996.1 | 1020.371 | 20.334 | 0.299 | 0.299 | 0.157 | 96.206 | 6.288 | 372.125
9 | 27.899 | 32.218 | 52.14 | 49013.6 | 1020.376 | 20.337 | 0.31 | 0.31 | 0.162 | 96.209 | 6.285 | 332.155
9.5 | 27.911 | 32.229 | 52.166 | 49026.7 | 1020.382 | 20.341 | 0.348 | 0.348 | 0.172 | 96.227 | 6.285 | 315.466
10 | 27.94 | 32.247 | 52.222 | 49049.7 | 1020.389 | 20.346 | 0.373 | 0.373 | 0.221 | 96.215 | 6.281 | 297.752
10.5 | 27.95 | 32.248 | 52.233 | 49049.6 | 1020.388 | 20.343 | 0.384 | 0.384 | 0.214 | 96.159 | 6.276 | 282.292
11 | 27.967 | 32.25 | 52.252 | 49050.7 | 1020.386 | 20.339 | 0.424 | 0.424 | 0.226 | 96.128 | 6.272 | 264.73
11.5 | 27.99 | 32.268 | 52.303 | 49074.2 | 1020.394 | 20.345 | 0.451 | 0.451 | 0.289 | 96.071 | 6.265 | 251.167
12 | 27.971 | 32.269 | 52.284 | 49076.5 | 1020.403 | 20.351 | 0.448 | 0.448 | 0.245 | 95.926 | 6.258 | 224.196
12.5 | 27.946 | 32.271 | 52.264 | 49082.3 | 1020.415 | 20.361 | 0.428 | 0.428 | 0.221 | 96.015 | 6.266 | 208.993
13 | 27.979 | 32.297 | 52.335 | 49115.4 | 1020.427 | 20.371 | 0.512 | 0.512 | 0.244 | 96.096 | 6.267 | 200.241
13.5 | 27.995 | 32.302 | 52.356 | 49119.7 | 1020.427 | 20.369 | 0.509 | 0.509 | 0.28 | 95.872 | 6.251 | 183.341
14 | 27.992 | 32.304 | 52.358 | 49124 | 1020.432 | 20.372 | 0.521 | 0.521 | 0.268 | 95.873 | 6.251 | 177.849
14.5 | 27.96 | 32.303 | 52.324 | 49124.8 | 1020.443 | 20.381 | 0.485 | 0.485 | 0.246 | 95.977 | 6.261 | 147.145
15 | 27.98 | 32.312 | 52.357 | 49135.2 | 1020.445 | 20.381 | 0.575 | 0.575 | 0.32 | 95.315 | 6.216 | 156.933
15.5 | 28.005 | 32.332 | 52.412 | 49161.4 | 1020.455 | 20.388 | 0.564 | 0.564 | 0.472 | 94.579 | 6.164 | 144.604
16 | 28.007 | 32.405 | 52.519 | 49260.3 | 1020.512 | 20.443 | 0.74 | 0.74 | 0.691 | 92.075 | 5.999 | 133.387
16.5 | 28.005 | 32.409 | 52.523 | 49266 | 1020.517 | 20.446 | 0.697 | 0.697 | 0.624 | 91.025 | 5.93 | 117.712
17 | 27.998 | 32.423 | 52.535 | 49285.1 | 1020.532 | 20.459 | 0.688 | 0.688 | 0.727 | 90.544 | 5.899 | 112.291
17.5 | 27.942 | 32.449 | 52.519 | 49326.1 | 1020.572 | 20.497 | 0.664 | 0.664 | 1.208 | 90.017 | 5.869 | 99.71
18 | 27.894 | 32.486 | 52.525 | 49380.3 | 1020.617 | 20.54 | 0.607 | 0.607 | 1.489 | 87.017 | 5.677 | 86.525
18.5 | 27.688 | 32.736 | 52.678 | 49736.8 | 1020.873 | 20.794 | 0.717 | 0.717 | 1.785 | 85.293 | 5.575 | 72.735
19 | 27.505 | 32.932 | 52.777 | 50019.6 | 1021.082 | 21 | 0.668 | 0.668 | 1.17 | 88.153 | 5.773 | 62.261
19.5 | 27.313 | 32.998 | 52.677 | 50127 | 1021.195 | 21.112 | 1.325 | 1.325 | 7.153 | 89.684 | 5.888 | 53.305

## TB-5
// AAQ-RINKO Series Data Processing Software
// Version 1.07
// File Date:2024/10/03 15:52:20
// Copyright (C) JFE Advantech Co. | Ltd.
[Format]
FormatVersion=1.00
DataFormat=1
Delimiter=0
MeasMode=1
Model=H-11
[Head]
SondeName=AAQ175-CAD
SondeNo=00377
SensorType=D0D1T1C1C2K0U3O0TOQ0
SensorType2=03030303030303030303
Channel=10
Comment=
PreHeat=1000
Interval=100
SampleCnt=45
StartTime=2024/09/09 10:21:44
EndTime=2024/09/09 10:24:20
DepAdjRho=1.0250
ECA=0
ECB=1
ECDeg=25
ECCoef=0.022
CHLA=0
CHLB=1
PC_SWA=0
PC_SWB=1
PC_SWC=0
PC_SWD=0
DepthZero=0.041566915
StartDepthA=0.00233538075
StartDepthB=-0.006529945
StartDep=0
LastDep=0
Pitch=0
StartPosition=
EndPosition=
StationNo=
DepMark1=
DepMark2=
DepMark3=
FilmNo=171714BA
UseMicroMol=0
CoefDate=2017/08/24
Ch1=-9.48921300e-02 | 3.1298e-05 | 0 | 0 | 0 | 0 | 0 | 0
Ch2=0.000000000e00 | 0 | 0 | 0 | 0 | 0 | 0 | 0
Ch3=-5.50845100e00 | 0.0010612 | -1.1849e-08 | 2.6001e-13 | -2.9558e-18 | 2.1523e-23 | 0 | 0
Ch4=5.391788000e-02 | 37.2044 | 0.02227 | 0 | 0 | 0 | 0 | 0
Ch5=0.000000000e00 | 1 | 0 | 0 | 0 | 0 | 0 | 0
Ch6=-5.21854200e00 | 0.0077773 | 0 | 0 | 0 | 0 | 0 | 0
Ch7=-9.17890300e00 | 0.013877 | 7.7902e-08 | 8.7324e-14 | 0 | 0 | 0 | 0
Ch8=-3.77935100e01 | 1874225 | -6423.822 | 0.011191 | 0.0043 | 6.76e-05 | 0 | 1
Ch9=-1.33139700e01 | 0.0014476 | -2.4132e-08 | 5.3158e-13 | -6.318e-18 | 4.043e-23 | 0 | 0
Ch10=-8.83352300e01 | 0.093082 | 0 | 0 | 0 | 0 | 0 | 0
[Item]
深度 [m] | 水温 [℃] | 塩分 | 電導度 [mS/cm] | EC25 [μS/cm] | 密度 [kg/m3] | シグマＴ | Chl-Flu. [ppb] | Chl-a [μg/l] | 濁度 [FTU] | DO [%] | DO [mg/l] | 光量子 [μmol/(m2*s)]
0 | 28.134 | 32.176 | 52.306 | 48932.4 | 1020.229 | 20.229 | 0.214 | 0.214 | 0.225 | 95.032 | 6.183 | 160.198
0.5 | 28.129 | 32.124 | 52.226 | 48862.4 | 1020.194 | 20.192 | 0.227 | 0.227 | 0.196 | 94.822 | 6.174 | 107.51
1 | 28.132 | 32.133 | 52.243 | 48875.5 | 1020.202 | 20.198 | 0.226 | 0.226 | 0.206 | 94.862 | 6.176 | 86.651
1.5 | 28.125 | 32.122 | 52.22 | 48860.5 | 1020.198 | 20.191 | 0.224 | 0.224 | 0.206 | 94.686 | 6.166 | 75.094
2 | 28.074 | 32.167 | 52.235 | 48926.8 | 1020.251 | 20.242 | 0.251 | 0.251 | 0.196 | 94.866 | 6.181 | 74.838
2.5 | 28.021 | 32.167 | 52.183 | 48930.9 | 1020.27 | 20.259 | 0.237 | 0.237 | 0.168 | 95.452 | 6.225 | 78.05
3 | 27.966 | 32.151 | 52.107 | 48914.9 | 1020.278 | 20.265 | 0.228 | 0.228 | 0.163 | 95.862 | 6.257 | 89.173
3.5 | 27.937 | 32.166 | 52.1 | 48937.5 | 1020.301 | 20.286 | 0.254 | 0.254 | 0.168 | 95.187 | 6.216 | 115.096
4 | 27.953 | 32.184 | 52.141 | 48960.3 | 1020.311 | 20.294 | 0.266 | 0.266 | 0.179 | 95.211 | 6.216 | 230.267
4.5 | 27.939 | 32.186 | 52.131 | 48964.7 | 1020.319 | 20.3 | 0.272 | 0.272 | 0.161 | 95.781 | 6.254 | 376.006
5 | 27.919 | 32.186 | 52.111 | 48966.1 | 1020.328 | 20.306 | 0.284 | 0.284 | 0.195 | 95.994 | 6.27 | 437.69
5.5 | 27.911 | 32.18 | 52.095 | 48959.3 | 1020.328 | 20.304 | 0.276 | 0.276 | 0.164 | 96.133 | 6.28 | 427.78
6 | 27.903 | 32.177 | 52.082 | 48955.5 | 1020.33 | 20.304 | 0.274 | 0.274 | 0.196 | 96.129 | 6.281 | 449.2
6.5 | 27.874 | 32.182 | 52.062 | 48965.3 | 1020.345 | 20.318 | 0.27 | 0.27 | 0.196 | 95.738 | 6.258 | 453.152
7 | 27.87 | 32.187 | 52.066 | 48973.3 | 1020.353 | 20.323 | 0.243 | 0.243 | 0.148 | 95.958 | 6.272 | 403.159
7.5 | 27.871 | 32.197 | 52.08 | 48986.2 | 1020.362 | 20.33 | 0.244 | 0.244 | 0.14 | 96.357 | 6.298 | 383.891
8 | 27.874 | 32.201 | 52.09 | 48992.4 | 1020.367 | 20.332 | 0.266 | 0.266 | 0.14 | 96.507 | 6.307 | 372.683
8.5 | 27.875 | 32.207 | 52.1 | 49000.1 | 1020.373 | 20.336 | 0.28 | 0.28 | 0.142 | 96.629 | 6.315 | 359.95
9 | 27.877 | 32.209 | 52.104 | 49002.2 | 1020.375 | 20.337 | 0.275 | 0.275 | 0.13 | 96.588 | 6.312 | 333.638
9.5 | 27.878 | 32.215 | 52.115 | 49011.1 | 1020.382 | 20.341 | 0.288 | 0.288 | 0.14 | 96.63 | 6.315 | 335.416
10 | 27.879 | 32.216 | 52.117 | 49012.4 | 1020.385 | 20.342 | 0.311 | 0.311 | 0.171 | 96.141 | 6.283 | 290.184
10.5 | 27.886 | 32.224 | 52.136 | 49022.9 | 1020.391 | 20.345 | 0.344 | 0.344 | 0.15 | 96.314 | 6.292 | 278.879
11 | 27.886 | 32.229 | 52.142 | 49029.4 | 1020.396 | 20.349 | 0.333 | 0.333 | 0.158 | 96.279 | 6.29 | 258.511
11.5 | 27.897 | 32.245 | 52.177 | 49050.8 | 1020.407 | 20.358 | 0.336 | 0.336 | 0.173 | 96.478 | 6.302 | 224.813
12 | 27.9 | 32.245 | 52.181 | 49051.2 | 1020.409 | 20.357 | 0.339 | 0.339 | 0.201 | 96.611 | 6.31 | 210.217
12.5 | 27.916 | 32.258 | 52.215 | 49066.8 | 1020.415 | 20.361 | 0.368 | 0.368 | 0.148 | 96.649 | 6.311 | 198.121
13 | 27.91 | 32.258 | 52.209 | 49067.3 | 1020.419 | 20.363 | 0.361 | 0.361 | 0.162 | 96.564 | 6.306 | 188.306
13.5 | 27.919 | 32.266 | 52.229 | 49077.5 | 1020.424 | 20.366 | 0.393 | 0.393 | 0.171 | 96.447 | 6.297 | 195.796
14 | 27.953 | 32.304 | 52.318 | 49126.8 | 1020.444 | 20.384 | 0.409 | 0.409 | 0.201 | 96.296 | 6.283 | 168.498
14.5 | 27.954 | 32.312 | 52.331 | 49138 | 1020.452 | 20.39 | 0.464 | 0.464 | 0.226 | 96.206 | 6.276 | 185.907
15 | 27.964 | 32.316 | 52.347 | 49142.5 | 1020.454 | 20.389 | 0.527 | 0.527 | 0.241 | 96.083 | 6.267 | 145.845
15.5 | 27.98 | 32.331 | 52.385 | 49161.9 | 1020.462 | 20.396 | 0.529 | 0.529 | 0.247 | 96.027 | 6.261 | 132.829
16 | 27.993 | 32.347 | 52.42 | 49181.8 | 1020.472 | 20.403 | 0.548 | 0.548 | 0.262 | 95.835 | 6.247 | 142.416
16.5 | 27.974 | 32.356 | 52.416 | 49196.6 | 1020.487 | 20.416 | 0.524 | 0.524 | 0.252 | 95.941 | 6.256 | 133.465
17 | 28.004 | 32.369 | 52.464 | 49212.1 | 1020.49 | 20.417 | 0.686 | 0.686 | 0.659 | 95.473 | 6.221 | 127.891
17.5 | 27.987 | 32.43 | 52.536 | 49295.7 | 1020.543 | 20.467 | 0.67 | 0.67 | 0.396 | 94.806 | 6.178 | 113.514
18 | 27.919 | 32.506 | 52.577 | 49404.6 | 1020.624 | 20.546 | 0.822 | 0.822 | 0.533 | 94.321 | 6.15 | 104.826
18.5 | 27.821 | 32.644 | 52.679 | 49600.9 | 1020.762 | 20.682 | 0.83 | 0.83 | 0.762 | 93.39 | 6.094 | 99.528
19 | 27.704 | 32.796 | 52.78 | 49816.6 | 1020.916 | 20.834 | 0.771 | 0.771 | 0.645 | 92.379 | 6.034 | 97.045
19.5 | 27.302 | 33.119 | 52.837 | 50290.6 | 1021.289 | 21.205 | 0.789 | 0.789 | 0.811 | 93.088 | 6.11 | 90.184
20 | 26.909 | 33.279 | 52.668 | 50546.1 | 1021.537 | 21.451 | 0.788 | 0.788 | 0.957 | 93.435 | 6.169 | 81.5
20.5 | 26.486 | 33.477 | 52.519 | 50856.6 | 1021.822 | 21.734 | 0.875 | 0.875 | 0.669 | 92.66 | 6.152 | 73.214
21 | 26.333 | 33.466 | 52.349 | 50856.9 | 1021.863 | 21.773 | 0.812 | 0.812 | 0.701 | 94.103 | 6.263 | 66.354
21.5 | 26.023 | 33.548 | 52.15 | 51001.7 | 1022.024 | 21.931 | 0.761 | 0.761 | 1.353 | 91.822 | 6.138 | 58.867
22 | 25.799 | 33.513 | 51.874 | 50978.2 | 1022.069 | 21.974 | 1.108 | 1.108 | 4.112 | 89.844 | 6.033 | 51.785

## TB-6
// AAQ-RINKO Series Data Processing Software
// Version 1.07
// File Date:2024/10/03 15:53:45
// Copyright (C) JFE Advantech Co. | Ltd.
[Format]
FormatVersion=1.00
DataFormat=1
Delimiter=0
MeasMode=1
Model=H-11
[Head]
SondeName=AAQ175-CAD
SondeNo=00377
SensorType=D0D1T1C1C2K0U3O0TOQ0
SensorType2=03030303030303030303
Channel=10
Comment=
PreHeat=1000
Interval=100
SampleCnt=50
StartTime=2024/09/09 10:26:07
EndTime=2024/09/09 10:28:55
DepAdjRho=1.0250
ECA=0
ECB=1
ECDeg=25
ECCoef=0.022
CHLA=0
CHLB=1
PC_SWA=0
PC_SWB=1
PC_SWC=0
PC_SWD=0
DepthZero=0.041566915
StartDepthA=0.00233538075
StartDepthB=-0.00823739
StartDep=0
LastDep=0
Pitch=0
StartPosition=
EndPosition=
StationNo=
DepMark1=
DepMark2=
DepMark3=
FilmNo=171714BA
UseMicroMol=0
CoefDate=2017/08/24
Ch1=-9.48921300e-02 | 3.1298e-05 | 0 | 0 | 0 | 0 | 0 | 0
Ch2=0.000000000e00 | 0 | 0 | 0 | 0 | 0 | 0 | 0
Ch3=-5.50845100e00 | 0.0010612 | -1.1849e-08 | 2.6001e-13 | -2.9558e-18 | 2.1523e-23 | 0 | 0
Ch4=5.391788000e-02 | 37.2044 | 0.02227 | 0 | 0 | 0 | 0 | 0
Ch5=0.000000000e00 | 1 | 0 | 0 | 0 | 0 | 0 | 0
Ch6=-5.21854200e00 | 0.0077773 | 0 | 0 | 0 | 0 | 0 | 0
Ch7=-9.17890300e00 | 0.013877 | 7.7902e-08 | 8.7324e-14 | 0 | 0 | 0 | 0
Ch8=-3.77935100e01 | 1874225 | -6423.822 | 0.011191 | 0.0043 | 6.76e-05 | 0 | 1
Ch9=-1.33139700e01 | 0.0014476 | -2.4132e-08 | 5.3158e-13 | -6.318e-18 | 4.043e-23 | 0 | 0
Ch10=-8.83352300e01 | 0.093082 | 0 | 0 | 0 | 0 | 0 | 0
[Item]
深度 [m] | 水温 [℃] | 塩分 | 電導度 [mS/cm] | EC25 [μS/cm] | 密度 [kg/m3] | シグマＴ | Chl-Flu. [ppb] | Chl-a [μg/l] | 濁度 [FTU] | DO [%] | DO [mg/l] | 光量子 [μmol/(m2*s)]
0 | 28.119 | 32.164 | 52.274 | 48917.3 | 1020.225 | 20.225 | 0.235 | 0.235 | 0.231 | 95.805 | 6.235 | 173.637
0.5 | 28.071 | 32.132 | 52.18 | 48878.1 | 1020.218 | 20.216 | 0.268 | 0.268 | 0.243 | 95.687 | 6.235 | 117.619
1 | 28.06 | 32.114 | 52.145 | 48855.8 | 1020.211 | 20.207 | 0.241 | 0.241 | 0.19 | 95.585 | 6.232 | 109.372
1.5 | 28.054 | 32.116 | 52.142 | 48859.2 | 1020.217 | 20.211 | 0.233 | 0.233 | 0.171 | 95.411 | 6.221 | 104.122
2 | 27.971 | 32.134 | 52.087 | 48890.6 | 1020.259 | 20.25 | 0.247 | 0.247 | 0.19 | 95.314 | 6.222 | 106.71
2.5 | 27.949 | 32.135 | 52.067 | 48894.5 | 1020.269 | 20.259 | 0.254 | 0.254 | 0.194 | 95.428 | 6.232 | 117.816
3 | 27.891 | 32.123 | 51.991 | 48882.2 | 1020.281 | 20.268 | 0.264 | 0.264 | 0.192 | 95.302 | 6.23 | 127.732
3.5 | 27.937 | 32.148 | 52.072 | 48912.3 | 1020.287 | 20.272 | 0.268 | 0.268 | 0.185 | 95.675 | 6.249 | 139.419
4 | 27.888 | 32.13 | 52 | 48893 | 1020.291 | 20.274 | 0.27 | 0.27 | 0.177 | 95.879 | 6.268 | 155.882
4.5 | 27.897 | 32.144 | 52.029 | 48911.9 | 1020.302 | 20.282 | 0.288 | 0.288 | 0.168 | 95.653 | 6.252 | 216.82
5 | 27.877 | 32.156 | 52.027 | 48929.3 | 1020.318 | 20.297 | 0.304 | 0.304 | 0.18 | 95.664 | 6.253 | 401.629
5.5 | 27.875 | 32.15 | 52.016 | 48921.4 | 1020.317 | 20.293 | 0.298 | 0.298 | 0.34 | 95.51 | 6.244 | 447.633
6 | 27.859 | 32.176 | 52.038 | 48958.5 | 1020.344 | 20.318 | 0.299 | 0.299 | 0.284 | 95.099 | 6.218 | 521.743
6.5 | 27.868 | 32.186 | 52.061 | 48970.9 | 1020.35 | 20.322 | 0.296 | 0.296 | 0.173 | 94.703 | 6.19 | 452.101
7 | 27.874 | 32.19 | 52.073 | 48976.7 | 1020.354 | 20.324 | 0.302 | 0.302 | 0.196 | 95.017 | 6.21 | 422.296
7.5 | 27.873 | 32.196 | 52.082 | 48985.3 | 1020.361 | 20.329 | 0.285 | 0.285 | 0.159 | 95.652 | 6.251 | 407.102
8 | 27.876 | 32.195 | 52.082 | 48983 | 1020.361 | 20.327 | 0.272 | 0.272 | 0.157 | 95.764 | 6.259 | 380.949
8.5 | 27.878 | 32.194 | 52.084 | 48982.6 | 1020.362 | 20.326 | 0.26 | 0.26 | 0.14 | 96.126 | 6.283 | 374.08
9 | 27.878 | 32.196 | 52.086 | 48985 | 1020.366 | 20.327 | 0.257 | 0.257 | 0.148 | 96.771 | 6.325 | 349.543
9.5 | 27.885 | 32.219 | 52.127 | 49016.1 | 1020.383 | 20.342 | 0.264 | 0.264 | 0.119 | 96.809 | 6.326 | 329.419
10 | 27.889 | 32.229 | 52.145 | 49029 | 1020.391 | 20.348 | 0.303 | 0.303 | 0.12 | 97.156 | 6.347 | 310.052
10.5 | 27.889 | 32.233 | 52.151 | 49034.5 | 1020.396 | 20.351 | 0.307 | 0.307 | 0.154 | 96.963 | 6.335 | 294.699
11 | 27.893 | 32.236 | 52.16 | 49039.3 | 1020.4 | 20.353 | 0.329 | 0.329 | 0.154 | 96.773 | 6.322 | 284.832
11.5 | 27.893 | 32.244 | 52.171 | 49049.7 | 1020.408 | 20.358 | 0.35 | 0.35 | 0.192 | 96.408 | 6.298 | 267.03
12 | 27.892 | 32.255 | 52.187 | 49065.2 | 1020.419 | 20.367 | 0.36 | 0.36 | 0.14 | 96.419 | 6.298 | 249.678
12.5 | 27.896 | 32.259 | 52.198 | 49070.8 | 1020.422 | 20.369 | 0.412 | 0.412 | 0.158 | 96.429 | 6.298 | 239.1
13 | 27.897 | 32.261 | 52.202 | 49073.7 | 1020.426 | 20.37 | 0.353 | 0.353 | 0.131 | 96.458 | 6.3 | 225.129
13.5 | 27.903 | 32.269 | 52.218 | 49083.5 | 1020.432 | 20.374 | 0.397 | 0.397 | 0.159 | 96.544 | 6.305 | 212.873
14 | 27.909 | 32.275 | 52.233 | 49091.8 | 1020.437 | 20.377 | 0.401 | 0.401 | 0.176 | 96.692 | 6.314 | 203.069
14.5 | 27.911 | 32.279 | 52.241 | 49096.8 | 1020.441 | 20.379 | 0.453 | 0.453 | 0.168 | 96.501 | 6.301 | 194.01
15 | 27.914 | 32.288 | 52.257 | 49108.5 | 1020.449 | 20.384 | 0.441 | 0.441 | 0.201 | 96.446 | 6.297 | 182.5
15.5 | 27.934 | 32.32 | 52.324 | 49150.9 | 1020.469 | 20.402 | 0.418 | 0.418 | 0.182 | 96.584 | 6.303 | 172.133
16 | 27.936 | 32.325 | 52.332 | 49157.2 | 1020.474 | 20.405 | 0.455 | 0.455 | 0.336 | 96.382 | 6.289 | 158.299
16.5 | 27.961 | 32.359 | 52.408 | 49202.2 | 1020.494 | 20.423 | 0.499 | 0.499 | 0.231 | 96.369 | 6.285 | 156.642
17 | 27.99 | 32.375 | 52.459 | 49221.1 | 1020.498 | 20.425 | 0.564 | 0.564 | 0.26 | 95.987 | 6.256 | 144.85
17.5 | 27.993 | 32.401 | 52.5 | 49256.5 | 1020.519 | 20.444 | 0.666 | 0.666 | 0.364 | 95.732 | 6.238 | 127.595
18 | 27.967 | 32.444 | 52.536 | 49317.3 | 1020.562 | 20.485 | 0.775 | 0.775 | 0.565 | 94.315 | 6.147 | 126.657
18.5 | 27.906 | 32.527 | 52.595 | 49434.6 | 1020.646 | 20.567 | 0.779 | 0.779 | 0.508 | 93.471 | 6.095 | 102.558
19 | 27.749 | 32.738 | 52.742 | 49734.7 | 1020.858 | 20.776 | 0.741 | 0.741 | 0.571 | 92.86 | 6.063 | 103.371
19.5 | 27.443 | 33.017 | 52.835 | 50140.3 | 1021.168 | 21.084 | 0.72 | 0.72 | 0.494 | 92.819 | 6.081 | 84.271
20 | 26.755 | 33.346 | 52.607 | 50651.3 | 1021.636 | 21.55 | 0.885 | 0.885 | 0.508 | 94.63 | 6.259 | 82.368
20.5 | 26.366 | 33.437 | 52.341 | 50814.1 | 1021.829 | 21.741 | 0.763 | 0.763 | 0.759 | 95.514 | 6.355 | 76.314
21 | 26.152 | 33.458 | 52.154 | 50864.9 | 1021.913 | 21.823 | 0.757 | 0.757 | 0.385 | 96.446 | 6.441 | 70.681
21.5 | 25.81 | 33.567 | 51.959 | 51049.6 | 1022.104 | 22.011 | 0.759 | 0.759 | 0.521 | 95.745 | 6.425 | 65.149
22 | 25.521 | 33.566 | 51.667 | 51080.8 | 1022.194 | 22.099 | 0.743 | 0.743 | 0.501 | 95.193 | 6.42 | 58.192
22.5 | 25.306 | 33.621 | 51.525 | 51180.2 | 1022.303 | 22.206 | 0.712 | 0.712 | 0.468 | 96.16 | 6.506 | 55.927
23 | 24.98 | 33.64 | 51.221 | 51244.4 | 1022.419 | 22.32 | 0.684 | 0.684 | 0.858 | 96.209 | 6.544 | 50.482
23.5 | 24.49 | 33.747 | 50.872 | 51448.4 | 1022.649 | 22.547 | 0.717 | 0.717 | 1.508 | 95.199 | 6.522 | 46.092
24 | 24.4 | 33.719 | 50.743 | 51422.1 | 1022.657 | 22.553 | 0.725 | 0.725 | 2.236 | 94.533 | 6.492 | 39.684
24.5 | 24.374 | 33.723 | 50.723 | 51431.4 | 1022.67 | 22.564 | 1.053 | 1.053 | 6.782 | 94.411 | 6.486 | 32.925

## TB-7
// AAQ-RINKO Series Data Processing Software
// Version 1.07
// File Date:2024/10/03 15:55:48
// Copyright (C) JFE Advantech Co. | Ltd.
[Format]
FormatVersion=1.00
DataFormat=1
Delimiter=0
MeasMode=1
Model=H-11
[Head]
SondeName=AAQ175-CAD
SondeNo=00377
SensorType=D0D1T1C1C2K0U3O0TOQ0
SensorType2=03030303030303030303
Channel=10
Comment=
PreHeat=1000
Interval=100
SampleCnt=54
StartTime=2024/09/09 10:30:53
EndTime=2024/09/09 10:34:09
DepAdjRho=1.0250
ECA=0
ECB=1
ECDeg=25
ECCoef=0.022
CHLA=0
CHLB=1
PC_SWA=0
PC_SWB=1
PC_SWC=0
PC_SWD=0
DepthZero=0.041566915
StartDepthA=0.0054492355
StartDepthB=-0.0066138125
StartDep=0
LastDep=0
Pitch=0
StartPosition=
EndPosition=
StationNo=
DepMark1=
DepMark2=
DepMark3=
FilmNo=171714BA
UseMicroMol=0
CoefDate=2017/08/24
Ch1=-9.48921300e-02 | 3.1298e-05 | 0 | 0 | 0 | 0 | 0 | 0
Ch2=0.000000000e00 | 0 | 0 | 0 | 0 | 0 | 0 | 0
Ch3=-5.50845100e00 | 0.0010612 | -1.1849e-08 | 2.6001e-13 | -2.9558e-18 | 2.1523e-23 | 0 | 0
Ch4=5.391788000e-02 | 37.2044 | 0.02227 | 0 | 0 | 0 | 0 | 0
Ch5=0.000000000e00 | 1 | 0 | 0 | 0 | 0 | 0 | 0
Ch6=-5.21854200e00 | 0.0077773 | 0 | 0 | 0 | 0 | 0 | 0
Ch7=-9.17890300e00 | 0.013877 | 7.7902e-08 | 8.7324e-14 | 0 | 0 | 0 | 0
Ch8=-3.77935100e01 | 1874225 | -6423.822 | 0.011191 | 0.0043 | 6.76e-05 | 0 | 1
Ch9=-1.33139700e01 | 0.0014476 | -2.4132e-08 | 5.3158e-13 | -6.318e-18 | 4.043e-23 | 0 | 0
Ch10=-8.83352300e01 | 0.093082 | 0 | 0 | 0 | 0 | 0 | 0
[Item]
深度 [m] | 水温 [℃] | 塩分 | 電導度 [mS/cm] | EC25 [μS/cm] | 密度 [kg/m3] | シグマＴ | Chl-Flu. [ppb] | Chl-a [μg/l] | 濁度 [FTU] | DO [%] | DO [mg/l] | 光量子 [μmol/(m2*s)]
0 | 28.084 | 32.168 | 52.245 | 48925.6 | 1020.239 | 20.239 | 0.238 | 0.238 | 0.221 | 96.11 | 6.26 | 157.924
0.5 | 28.093 | 32.126 | 52.194 | 48869.1 | 1020.207 | 20.205 | 0.238 | 0.238 | 0.192 | 96.79 | 6.305 | 129.225
1 | 28.055 | 32.108 | 52.13 | 48847.1 | 1020.208 | 20.204 | 0.248 | 0.248 | 0.175 | 95.624 | 6.235 | 116.167
1.5 | 27.94 | 32.102 | 52.009 | 48849.6 | 1020.243 | 20.237 | 0.266 | 0.266 | 0.193 | 94.683 | 6.185 | 87.466
2 | 27.929 | 32.111 | 52.011 | 48863 | 1020.256 | 20.247 | 0.303 | 0.303 | 0.205 | 94.623 | 6.182 | 72.386
2.5 | 27.905 | 32.108 | 51.984 | 48860.7 | 1020.263 | 20.252 | 0.311 | 0.311 | 0.218 | 94.177 | 6.155 | 76.644
3 | 27.934 | 32.13 | 52.044 | 48888.9 | 1020.273 | 20.26 | 0.27 | 0.27 | 0.198 | 94.564 | 6.177 | 89.041
3.5 | 27.915 | 32.115 | 52.004 | 48870.7 | 1020.27 | 20.255 | 0.276 | 0.276 | 0.168 | 95.134 | 6.217 | 110.396
4 | 27.865 | 32.116 | 51.956 | 48875.2 | 1020.288 | 20.271 | 0.303 | 0.303 | 0.206 | 95.031 | 6.215 | 135.668
4.5 | 27.888 | 32.154 | 52.034 | 48925.1 | 1020.311 | 20.292 | 0.266 | 0.266 | 0.179 | 94.834 | 6.198 | 208.318
5 | 27.881 | 32.174 | 52.057 | 48953.7 | 1020.331 | 20.31 | 0.202 | 0.202 | 0.161 | 95.289 | 6.228 | 370.747
5.5 | 27.855 | 32.188 | 52.051 | 48974.8 | 1020.352 | 20.328 | 0.191 | 0.191 | 0.126 | 96.36 | 6.299 | 430.134
6 | 27.841 | 32.187 | 52.036 | 48975.1 | 1020.358 | 20.332 | 0.199 | 0.199 | 0.159 | 96.741 | 6.326 | 405.616
6.5 | 27.829 | 32.191 | 52.031 | 48982.2 | 1020.367 | 20.339 | 0.212 | 0.212 | 0.111 | 97.125 | 6.351 | 446.213
7 | 27.822 | 32.177 | 52.004 | 48963.8 | 1020.361 | 20.331 | 0.202 | 0.202 | 0.121 | 97.08 | 6.351 | 424.751
7.5 | 27.811 | 32.18 | 51.997 | 48968.3 | 1020.369 | 20.336 | 0.219 | 0.219 | 0.114 | 97.191 | 6.359 | 399.367
8 | 27.795 | 32.172 | 51.971 | 48959.8 | 1020.37 | 20.336 | 0.214 | 0.214 | 0.121 | 97.193 | 6.361 | 365.131
8.5 | 27.816 | 32.198 | 52.028 | 48992.5 | 1020.385 | 20.348 | 0.241 | 0.241 | 0.131 | 97.13 | 6.354 | 349.096
9 | 27.832 | 32.204 | 52.052 | 48999.8 | 1020.387 | 20.348 | 0.263 | 0.263 | 0.114 | 96.813 | 6.331 | 344.436
9.5 | 27.837 | 32.202 | 52.055 | 48996.8 | 1020.385 | 20.345 | 0.255 | 0.255 | 0.122 | 96.764 | 6.328 | 336.167
10 | 27.835 | 32.206 | 52.059 | 49002.7 | 1020.391 | 20.348 | 0.263 | 0.263 | 0.122 | 96.642 | 6.32 | 320.983
10.5 | 27.84 | 32.21 | 52.071 | 49008.3 | 1020.395 | 20.35 | 0.274 | 0.274 | 0.137 | 96.543 | 6.313 | 319.775
11 | 27.846 | 32.212 | 52.079 | 49010 | 1020.397 | 20.349 | 0.266 | 0.266 | 0.115 | 96.661 | 6.32 | 292.688
11.5 | 27.853 | 32.213 | 52.088 | 49011.6 | 1020.398 | 20.348 | 0.268 | 0.268 | 0.134 | 96.675 | 6.32 | 290.119
12 | 27.86 | 32.225 | 52.112 | 49027.2 | 1020.406 | 20.355 | 0.294 | 0.294 | 0.154 | 96.571 | 6.312 | 262.865
12.5 | 27.864 | 32.226 | 52.117 | 49028.1 | 1020.408 | 20.354 | 0.28 | 0.28 | 0.136 | 96.465 | 6.306 | 272.778
13 | 27.874 | 32.236 | 52.142 | 49040.7 | 1020.414 | 20.358 | 0.307 | 0.307 | 0.126 | 96.645 | 6.315 | 250.04
13.5 | 27.881 | 32.241 | 52.156 | 49047.6 | 1020.418 | 20.36 | 0.332 | 0.332 | 0.14 | 96.509 | 6.306 | 239.701
14 | 27.881 | 32.242 | 52.158 | 49048.7 | 1020.421 | 20.36 | 0.32 | 0.32 | 0.134 | 96.418 | 6.3 | 228.964
14.5 | 27.886 | 32.245 | 52.167 | 49052.6 | 1020.423 | 20.361 | 0.373 | 0.373 | 0.153 | 96.506 | 6.304 | 212.487
15 | 27.892 | 32.268 | 52.207 | 49083.4 | 1020.441 | 20.376 | 0.389 | 0.389 | 0.226 | 96.467 | 6.301 | 208.598
15.5 | 27.892 | 32.293 | 52.243 | 49117.4 | 1020.462 | 20.395 | 0.416 | 0.416 | 0.19 | 96.058 | 6.273 | 195.562
16 | 27.893 | 32.3 | 52.255 | 49127.6 | 1020.469 | 20.4 | 0.417 | 0.417 | 0.219 | 96.354 | 6.292 | 187.67
16.5 | 27.921 | 32.316 | 52.305 | 49147 | 1020.474 | 20.403 | 0.423 | 0.423 | 0.163 | 96.471 | 6.297 | 180.316
17 | 27.966 | 32.385 | 52.449 | 49236.2 | 1020.513 | 20.44 | 0.578 | 0.578 | 0.235 | 96.369 | 6.283 | 170.232
17.5 | 27.983 | 32.411 | 52.505 | 49271.1 | 1020.53 | 20.455 | 0.661 | 0.661 | 0.353 | 95.855 | 6.247 | 158.612
18 | 27.972 | 32.439 | 52.534 | 49309.6 | 1020.556 | 20.479 | 0.716 | 0.716 | 0.376 | 95.019 | 6.193 | 147.961
18.5 | 27.836 | 32.65 | 52.703 | 49607.1 | 1020.761 | 20.681 | 0.786 | 0.786 | 0.475 | 94.582 | 6.171 | 134.411
19 | 27.67 | 32.818 | 52.778 | 49849.8 | 1020.943 | 20.861 | 0.86 | 0.86 | 0.485 | 94.601 | 6.181 | 112.676
19.5 | 27.417 | 33.034 | 52.833 | 50165.6 | 1021.189 | 21.105 | 0.793 | 0.793 | 0.591 | 94.545 | 6.199 | 100.738
20 | 26.825 | 33.343 | 52.674 | 50640.9 | 1021.612 | 21.526 | 0.947 | 0.947 | 0.627 | 94.698 | 6.256 | 91.493
20.5 | 26.529 | 33.376 | 52.421 | 50715.1 | 1021.732 | 21.644 | 0.824 | 0.824 | 0.402 | 95.144 | 6.317 | 84.379
21 | 26.168 | 33.436 | 52.14 | 50833.4 | 1021.892 | 21.801 | 0.77 | 0.77 | 0.44 | 96.12 | 6.417 | 80.889
21.5 | 25.828 | 33.477 | 51.855 | 50926.9 | 1022.031 | 21.938 | 0.766 | 0.766 | 0.426 | 96.967 | 6.509 | 77.351
22 | 25.563 | 33.625 | 51.789 | 51156 | 1022.226 | 22.131 | 0.832 | 0.832 | 0.479 | 97.151 | 6.541 | 71.92
22.5 | 25.126 | 33.575 | 51.28 | 51138.7 | 1022.324 | 22.227 | 0.752 | 0.752 | 0.874 | 96.09 | 6.529 | 62.947
23 | 24.811 | 33.654 | 51.07 | 51283.7 | 1022.481 | 22.382 | 0.796 | 0.796 | 1.427 | 95.535 | 6.518 | 56.98
23.5 | 24.493 | 33.695 | 50.806 | 51378.6 | 1022.609 | 22.508 | 0.76 | 0.76 | 1.131 | 96.958 | 6.651 | 54.639
24 | 24.393 | 33.72 | 50.738 | 51424.4 | 1022.66 | 22.556 | 0.705 | 0.705 | 1.17 | 96.52 | 6.629 | 49.023
24.5 | 24.301 | 33.717 | 50.642 | 51432.7 | 1022.687 | 22.581 | 0.709 | 0.709 | 1.483 | 96.593 | 6.645 | 42.557
25 | 24.208 | 33.73 | 50.564 | 51461.5 | 1022.727 | 22.619 | 0.687 | 0.687 | 1.786 | 96.768 | 6.667 | 37.497
25.5 | 24.147 | 33.756 | 50.539 | 51505 | 1022.766 | 22.656 | 0.702 | 0.702 | 1.992 | 96.879 | 6.68 | 32.196
26 | 24.126 | 33.736 | 50.491 | 51481 | 1022.76 | 22.648 | 0.712 | 0.712 | 2.239 | 96.836 | 6.682 | 26.044
26.5 | 24.1 | 33.736 | 50.465 | 51484.2 | 1022.77 | 22.655 | 0.891 | 0.891 | 3.444 | 96.168 | 6.638 | 21.06