## TB-1
// AAQ-RINKO Series Data Processing Software
// Version 1.07
// File Date:2024/11/11 18:02:55
// Copyright (C) JFE Advantech Co. | Ltd.
[Format]
FormatVersion=1.00
DataFormat=1
Delimiter=0
MeasMode=1
Model=H-11
[Head]
SondeName=AAQ175-CAD
SondeNo=00377
SensorType=D0D1T1C1C2K0U3O0TOQ0
SensorType2=03030303030303030303
Channel=10
Comment=
PreHeat=1000
Interval=100
SampleCnt=12
StartTime=2024/11/11 09:54:50
EndTime=2024/11/11 09:55:39
DepAdjRho=1.0250
ECA=0
ECB=1
ECDeg=25
ECCoef=0.022
CHLA=0
CHLB=1
PC_SWA=0
PC_SWB=1
PC_SWC=0
PC_SWD=0
DepthZero=0.1371562625
StartDepthA=-0.0060720145
StartDepthB=-0.006047569
StartDep=0
LastDep=0
Pitch=0
StartPosition=
EndPosition=
StationNo=
DepMark1=
DepMark2=
DepMark3=
FilmNo=171714BA
UseMicroMol=0
CoefDate=2017/08/24
Ch1=-9.48921300e-02 | 3.1298e-05 | 0 | 0 | 0 | 0 | 0 | 0
Ch2=0.000000000e00 | 0 | 0 | 0 | 0 | 0 | 0 | 0
Ch3=-5.50845100e00 | 0.0010612 | -1.1849e-08 | 2.6001e-13 | -2.9558e-18 | 2.1523e-23 | 0 | 0
Ch4=5.391788000e-02 | 37.2044 | 0.02227 | 0 | 0 | 0 | 0 | 0
Ch5=0.000000000e00 | 1 | 0 | 0 | 0 | 0 | 0 | 0
Ch6=-5.21854200e00 | 0.0077773 | 0 | 0 | 0 | 0 | 0 | 0
Ch7=-9.17890300e00 | 0.013877 | 7.7902e-08 | 8.7324e-14 | 0 | 0 | 0 | 0
Ch8=-3.77935100e01 | 1874225 | -6423.822 | 0.011191 | 0.0043 | 6.76e-05 | 0 | 1
Ch9=-1.33139700e01 | 0.0014476 | -2.4132e-08 | 5.3158e-13 | -6.318e-18 | 4.043e-23 | 0 | 0
Ch10=-8.83352300e01 | 0.093082 | 0 | 0 | 0 | 0 | 0 | 0
[Item]
深度 [m] | 水温 [℃] | 塩分 | 電導度 [mS/cm] | EC25 [μS/cm] | 密度 [kg/m3] | シグマＴ | Chl-Flu. [ppb] | Chl-a [μg/l] | 濁度 [FTU] | DO [%] | DO [mg/l] | 光量子 [μmol/(m2*s)]
0 | 19.709 | 32.669 | 44.781 | 50680.6 | 1023.06 | 23.06 | 0.279 | 0.279 | 0.528 | 100.829 | 7.599 | 1259.196
0.5 | 19.716 | 32.702 | 44.828 | 50724.6 | 1023.085 | 23.083 | 0.352 | 0.352 | 0.579 | 97.671 | 7.351 | 537.998
1 | 19.64 | 32.733 | 44.794 | 50781.9 | 1023.131 | 23.126 | 0.379 | 0.379 | 0.552 | 97.875 | 7.377 | 578.903
1.5 | 19.614 | 32.728 | 44.763 | 50780.2 | 1023.136 | 23.129 | 0.357 | 0.357 | 0.467 | 98.174 | 7.4 | 433.721
2 | 19.595 | 32.72 | 44.735 | 50772.7 | 1023.137 | 23.128 | 0.414 | 0.414 | 0.503 | 98.522 | 7.429 | 405.467
2.5 | 19.585 | 32.728 | 44.736 | 50785.9 | 1023.148 | 23.137 | 0.419 | 0.419 | 0.46 | 98.436 | 7.424 | 361.067
3 | 19.575 | 32.723 | 44.721 | 50781.6 | 1023.149 | 23.136 | 0.457 | 0.457 | 0.468 | 98.472 | 7.428 | 287.532
3.5 | 19.549 | 32.725 | 44.698 | 50788.2 | 1023.159 | 23.143 | 0.526 | 0.526 | 0.503 | 98.553 | 7.437 | 272.22
4 | 19.555 | 32.73 | 44.71 | 50794.3 | 1023.163 | 23.146 | 0.502 | 0.502 | 0.594 | 98.195 | 7.409 | 259.816
4.5 | 19.553 | 32.732 | 44.71 | 50797.7 | 1023.168 | 23.148 | 0.622 | 0.622 | 0.85 | 98.313 | 7.418 | 234.754
5 | 19.578 | 32.741 | 44.747 | 50806.5 | 1023.17 | 23.149 | 0.653 | 0.653 | 1.013 | 98.436 | 7.424 | 218.395
5.5 | 19.636 | 32.773 | 44.841 | 50840.4 | 1023.182 | 23.158 | 0.933 | 0.933 | 1.952 | 98.33 | 7.405 | 201.384

## TB-2
// AAQ-RINKO Series Data Processing Software
// Version 1.07
// File Date:2024/11/11 18:04:52
// Copyright (C) JFE Advantech Co. | Ltd.
[Format]
FormatVersion=1.00
DataFormat=1
Delimiter=0
MeasMode=1
Model=H-11
[Head]
SondeName=AAQ175-CAD
SondeNo=00377
SensorType=D0D1T1C1C2K0U3O0TOQ0
SensorType2=03030303030303030303
Channel=10
Comment=
PreHeat=1000
Interval=100
SampleCnt=23
StartTime=2024/11/11 09:56:44
EndTime=2024/11/11 09:57:55
DepAdjRho=1.0250
ECA=0
ECB=1
ECDeg=25
ECCoef=0.022
CHLA=0
CHLB=1
PC_SWA=0
PC_SWB=1
PC_SWC=0
PC_SWD=0
DepthZero=0.1371562625
StartDepthA=-0.0029581635
StartDepthB=-0.00458444
StartDep=0
LastDep=0
Pitch=0
StartPosition=
EndPosition=
StationNo=
DepMark1=
DepMark2=
DepMark3=
FilmNo=171714BA
UseMicroMol=0
CoefDate=2017/08/24
Ch1=-9.48921300e-02 | 3.1298e-05 | 0 | 0 | 0 | 0 | 0 | 0
Ch2=0.000000000e00 | 0 | 0 | 0 | 0 | 0 | 0 | 0
Ch3=-5.50845100e00 | 0.0010612 | -1.1849e-08 | 2.6001e-13 | -2.9558e-18 | 2.1523e-23 | 0 | 0
Ch4=5.391788000e-02 | 37.2044 | 0.02227 | 0 | 0 | 0 | 0 | 0
Ch5=0.000000000e00 | 1 | 0 | 0 | 0 | 0 | 0 | 0
Ch6=-5.21854200e00 | 0.0077773 | 0 | 0 | 0 | 0 | 0 | 0
Ch7=-9.17890300e00 | 0.013877 | 7.7902e-08 | 8.7324e-14 | 0 | 0 | 0 | 0
Ch8=-3.77935100e01 | 1874225 | -6423.822 | 0.011191 | 0.0043 | 6.76e-05 | 0 | 1
Ch9=-1.33139700e01 | 0.0014476 | -2.4132e-08 | 5.3158e-13 | -6.318e-18 | 4.043e-23 | 0 | 0
Ch10=-8.83352300e01 | 0.093082 | 0 | 0 | 0 | 0 | 0 | 0
[Item]
深度 [m] | 水温 [℃] | 塩分 | 電導度 [mS/cm] | EC25 [μS/cm] | 密度 [kg/m3] | シグマＴ | Chl-Flu. [ppb] | Chl-a [μg/l] | 濁度 [FTU] | DO [%] | DO [mg/l] | 光量子 [μmol/(m2*s)]
0 | 19.596 | 32.368 | 44.305 | 50283.4 | 1022.86 | 22.86 | 0.342 | 0.342 | 1.027 | 99.886 | 7.549 | 1285.599
0.5 | 19.603 | 32.406 | 44.358 | 50334.1 | 1022.889 | 22.887 | 0.294 | 0.294 | 0.622 | 98.549 | 7.442 | 588.933
1 | 19.597 | 32.73 | 44.749 | 50786.3 | 1023.14 | 23.136 | 0.292 | 0.292 | 0.315 | 98.602 | 7.433 | 323.741
1.5 | 19.63 | 32.733 | 44.784 | 50783.9 | 1023.136 | 23.129 | 0.318 | 0.318 | 0.271 | 99.046 | 7.462 | 481.523
2 | 19.61 | 32.739 | 44.773 | 50796.1 | 1023.148 | 23.139 | 0.355 | 0.355 | 0.31 | 99.372 | 7.488 | 366.763
2.5 | 19.602 | 32.737 | 44.763 | 50794.8 | 1023.15 | 23.139 | 0.409 | 0.409 | 0.384 | 99.421 | 7.493 | 426.464
3 | 19.619 | 32.754 | 44.8 | 50815.3 | 1023.161 | 23.148 | 0.372 | 0.372 | 0.358 | 99.43 | 7.49 | 379.311
3.5 | 19.655 | 32.768 | 44.853 | 50829.5 | 1023.165 | 23.15 | 0.372 | 0.372 | 0.331 | 99.372 | 7.481 | 344.529
4 | 19.652 | 32.774 | 44.857 | 50837.4 | 1023.172 | 23.154 | 0.384 | 0.384 | 0.316 | 100.05 | 7.533 | 305.236
4.5 | 19.649 | 32.782 | 44.864 | 50850.1 | 1023.181 | 23.162 | 0.474 | 0.474 | 0.373 | 100.184 | 7.542 | 277.168
5 | 19.634 | 32.779 | 44.846 | 50849 | 1023.185 | 23.163 | 0.608 | 0.608 | 0.331 | 100.076 | 7.537 | 251.294
5.5 | 19.633 | 32.778 | 44.845 | 50848.4 | 1023.187 | 23.163 | 0.69 | 0.69 | 0.374 | 100.403 | 7.561 | 220.605
6 | 19.628 | 32.784 | 44.847 | 50857.8 | 1023.195 | 23.169 | 0.752 | 0.752 | 0.397 | 100.233 | 7.549 | 208.647
6.5 | 19.63 | 32.788 | 44.854 | 50862.7 | 1023.2 | 23.171 | 0.577 | 0.577 | 0.291 | 100.118 | 7.539 | 198.11
7 | 19.634 | 32.792 | 44.863 | 50867.3 | 1023.204 | 23.173 | 0.565 | 0.565 | 0.249 | 99.935 | 7.524 | 193.463
7.5 | 19.629 | 32.793 | 44.858 | 50869.8 | 1023.208 | 23.175 | 0.614 | 0.614 | 0.287 | 99.649 | 7.504 | 182.139
8 | 19.624 | 32.792 | 44.854 | 50870.1 | 1023.211 | 23.176 | 0.597 | 0.597 | 0.271 | 99.798 | 7.515 | 169.484
8.5 | 19.622 | 32.792 | 44.852 | 50871.3 | 1023.214 | 23.177 | 0.618 | 0.618 | 0.263 | 99.726 | 7.511 | 153.648
9 | 19.622 | 32.793 | 44.854 | 50873 | 1023.217 | 23.177 | 0.702 | 0.702 | 0.326 | 99.75 | 7.512 | 141.775
9.5 | 19.622 | 32.795 | 44.856 | 50874.9 | 1023.22 | 23.178 | 0.736 | 0.736 | 0.568 | 99.643 | 7.504 | 129.07
10 | 19.626 | 32.797 | 44.862 | 50877.3 | 1023.223 | 23.179 | 0.784 | 0.784 | 0.671 | 99.571 | 7.497 | 119.108
10.5 | 19.623 | 32.795 | 44.857 | 50875.6 | 1023.224 | 23.178 | 0.762 | 0.762 | 0.577 | 99.307 | 7.478 | 105.23
11 | 19.623 | 32.797 | 44.86 | 50878.1 | 1023.228 | 23.179 | 1.286 | 1.286 | 1.595 | 99.402 | 7.485 | 92.17

## TB-3
// AAQ-RINKO Series Data Processing Software
// Version 1.07
// File Date:2024/11/11 18:06:53
// Copyright (C) JFE Advantech Co. | Ltd.
[Format]
FormatVersion=1.00
DataFormat=1
Delimiter=0
MeasMode=1
Model=H-11
[Head]
SondeName=AAQ175-CAD
SondeNo=00377
SensorType=D0D1T1C1C2K0U3O0TOQ0
SensorType2=03030303030303030303
Channel=10
Comment=
PreHeat=1000
Interval=100
SampleCnt=35
StartTime=2024/11/11 09:59:02
EndTime=2024/11/11 10:00:52
DepAdjRho=1.0250
ECA=0
ECB=1
ECDeg=25
ECCoef=0.022
CHLA=0
CHLB=1
PC_SWA=0
PC_SWB=1
PC_SWC=0
PC_SWD=0
DepthZero=0.1371562625
StartDepthA=0.00326955325
StartDepthB=0.001297866875
StartDep=0
LastDep=0
Pitch=0
StartPosition=
EndPosition=
StationNo=
DepMark1=
DepMark2=
DepMark3=
FilmNo=171714BA
UseMicroMol=0
CoefDate=2017/08/24
Ch1=-9.48921300e-02 | 3.1298e-05 | 0 | 0 | 0 | 0 | 0 | 0
Ch2=0.000000000e00 | 0 | 0 | 0 | 0 | 0 | 0 | 0
Ch3=-5.50845100e00 | 0.0010612 | -1.1849e-08 | 2.6001e-13 | -2.9558e-18 | 2.1523e-23 | 0 | 0
Ch4=5.391788000e-02 | 37.2044 | 0.02227 | 0 | 0 | 0 | 0 | 0
Ch5=0.000000000e00 | 1 | 0 | 0 | 0 | 0 | 0 | 0
Ch6=-5.21854200e00 | 0.0077773 | 0 | 0 | 0 | 0 | 0 | 0
Ch7=-9.17890300e00 | 0.013877 | 7.7902e-08 | 8.7324e-14 | 0 | 0 | 0 | 0
Ch8=-3.77935100e01 | 1874225 | -6423.822 | 0.011191 | 0.0043 | 6.76e-05 | 0 | 1
Ch9=-1.33139700e01 | 0.0014476 | -2.4132e-08 | 5.3158e-13 | -6.318e-18 | 4.043e-23 | 0 | 0
Ch10=-8.83352300e01 | 0.093082 | 0 | 0 | 0 | 0 | 0 | 0
[Item]
深度 [m] | 水温 [℃] | 塩分 | 電導度 [mS/cm] | EC25 [μS/cm] | 密度 [kg/m3] | シグマＴ | Chl-Flu. [ppb] | Chl-a [μg/l] | 濁度 [FTU] | DO [%] | DO [mg/l] | 光量子 [μmol/(m2*s)]
0 | 19.544 | 32.427 | 44.328 | 50374.2 | 1022.918 | 22.918 | 0.351 | 0.351 | 0.577 | 99.296 | 7.508 | 966.356
0.5 | 19.62 | 32.65 | 44.674 | 50670.5 | 1023.071 | 23.068 | 0.329 | 0.329 | 0.35 | 98.252 | 7.406 | 742.309
1 | 19.663 | 32.726 | 44.807 | 50768.2 | 1023.12 | 23.115 | 0.311 | 0.311 | 0.329 | 98.483 | 7.414 | 598.892
1.5 | 19.639 | 32.745 | 44.808 | 50799.5 | 1023.143 | 23.136 | 0.332 | 0.332 | 0.317 | 99.324 | 7.48 | 414
2 | 19.633 | 32.749 | 44.807 | 50806.4 | 1023.15 | 23.141 | 0.323 | 0.323 | 0.35 | 99.3 | 7.478 | 199.383
2.5 | 19.658 | 32.752 | 44.835 | 50806.2 | 1023.148 | 23.137 | 0.356 | 0.356 | 0.297 | 99.512 | 7.491 | 204.188
3 | 19.661 | 32.763 | 44.851 | 50821.1 | 1023.158 | 23.144 | 0.356 | 0.356 | 0.257 | 99.869 | 7.517 | 194.114
3.5 | 19.596 | 32.748 | 44.772 | 50812 | 1023.165 | 23.149 | 0.404 | 0.404 | 0.295 | 99.775 | 7.519 | 239.625
4 | 19.57 | 32.754 | 44.754 | 50825.6 | 1023.178 | 23.161 | 0.424 | 0.424 | 0.339 | 99.33 | 7.489 | 316.922
4.5 | 19.625 | 32.772 | 44.829 | 50840.9 | 1023.18 | 23.16 | 0.486 | 0.486 | 0.312 | 99.576 | 7.499 | 192.308
5 | 19.628 | 32.773 | 44.833 | 50841.8 | 1023.182 | 23.16 | 0.506 | 0.506 | 0.333 | 100.125 | 7.54 | 192.401
5.5 | 19.627 | 32.774 | 44.833 | 50842.9 | 1023.185 | 23.161 | 0.474 | 0.474 | 0.248 | 100.171 | 7.543 | 206.247
6 | 19.621 | 32.773 | 44.827 | 50843.3 | 1023.188 | 23.162 | 0.585 | 0.585 | 0.252 | 100.084 | 7.538 | 223.429
6.5 | 19.612 | 32.773 | 44.818 | 50844.6 | 1023.192 | 23.164 | 0.614 | 0.614 | 0.256 | 99.927 | 7.527 | 202.051
7 | 19.604 | 32.773 | 44.81 | 50846.4 | 1023.197 | 23.166 | 0.734 | 0.734 | 0.262 | 99.715 | 7.513 | 138.332
7.5 | 19.606 | 32.783 | 44.825 | 50861 | 1023.207 | 23.174 | 0.694 | 0.694 | 0.273 | 99.724 | 7.512 | 129.222
8 | 19.627 | 32.789 | 44.854 | 50865.9 | 1023.208 | 23.173 | 0.767 | 0.767 | 0.276 | 99.936 | 7.525 | 140.182
8.5 | 19.635 | 32.795 | 44.868 | 50873.2 | 1023.213 | 23.176 | 0.688 | 0.688 | 0.248 | 100.059 | 7.533 | 153.633
9 | 19.642 | 32.796 | 44.877 | 50873.1 | 1023.214 | 23.174 | 0.741 | 0.741 | 0.392 | 100.161 | 7.54 | 149.948
9.5 | 19.641 | 32.801 | 44.881 | 50880.3 | 1023.22 | 23.178 | 0.824 | 0.824 | 0.296 | 100.261 | 7.547 | 144.914
10 | 19.622 | 32.803 | 44.866 | 50887.4 | 1023.229 | 23.185 | 0.703 | 0.703 | 0.266 | 100.183 | 7.544 | 134.582
10.5 | 19.617 | 32.804 | 44.862 | 50888.7 | 1023.232 | 23.186 | 0.735 | 0.735 | 0.255 | 100 | 7.531 | 124.8
11 | 19.61 | 32.805 | 44.857 | 50891.5 | 1023.237 | 23.189 | 0.756 | 0.756 | 0.32 | 100.01 | 7.532 | 113.572
11.5 | 19.606 | 32.804 | 44.853 | 50892.4 | 1023.241 | 23.19 | 1.058 | 1.058 | 1.419 | 99.785 | 7.516 | 103.694
12 | 19.606 | 32.806 | 44.855 | 50894.9 | 1023.244 | 23.191 | 0.705 | 0.705 | 0.312 | 99.902 | 7.524 | 97.674
12.5 | 19.604 | 32.806 | 44.853 | 50895.2 | 1023.246 | 23.191 | 0.8 | 0.8 | 0.376 | 99.823 | 7.519 | 88.745
13 | 19.616 | 32.81 | 44.87 | 50899 | 1023.249 | 23.192 | 0.924 | 0.924 | 0.531 | 100.006 | 7.531 | 81.726
13.5 | 19.609 | 32.81 | 44.864 | 50900.3 | 1023.253 | 23.193 | 0.848 | 0.848 | 0.545 | 99.926 | 7.525 | 73.284
14 | 19.61 | 32.815 | 44.871 | 50907.4 | 1023.258 | 23.197 | 0.892 | 0.892 | 0.71 | 99.631 | 7.503 | 66.228
14.5 | 19.629 | 32.828 | 44.905 | 50921.8 | 1023.266 | 23.202 | 1.173 | 1.173 | 1.109 | 97.248 | 7.32 | 58.054
15 | 19.621 | 32.826 | 44.896 | 50921.9 | 1023.269 | 23.203 | 1.009 | 1.009 | 0.975 | 95.223 | 7.169 | 50.8
15.5 | 19.603 | 32.829 | 44.881 | 50928.5 | 1023.277 | 23.209 | 1.017 | 1.017 | 0.764 | 95.878 | 7.221 | 44.233
16 | 19.585 | 32.827 | 44.863 | 50930.2 | 1023.283 | 23.213 | 0.899 | 0.899 | 0.643 | 97.738 | 7.363 | 39.188
16.5 | 19.586 | 32.847 | 44.888 | 50957.3 | 1023.3 | 23.227 | 1.079 | 1.079 | 0.976 | 97.409 | 7.337 | 35.126
17 | 19.6 | 32.921 | 44.992 | 51057.8 | 1023.355 | 23.28 | 1.598 | 1.598 | 2.533 | 95.788 | 7.21 | 31.159

## TB-4
// AAQ-RINKO Series Data Processing Software
// Version 1.07
// File Date:2024/11/11 18:08:42
// Copyright (C) JFE Advantech Co. | Ltd.
[Format]
FormatVersion=1.00
DataFormat=1
Delimiter=0
MeasMode=1
Model=H-11
[Head]
SondeName=AAQ175-CAD
SondeNo=00377
SensorType=D0D1T1C1C2K0U3O0TOQ0
SensorType2=03030303030303030303
Channel=10
Comment=
PreHeat=1000
Interval=100
SampleCnt=40
StartTime=2024/11/11 10:01:44
EndTime=2024/11/11 10:03:46
DepAdjRho=1.0250
ECA=0
ECB=1
ECDeg=25
ECCoef=0.022
CHLA=0
CHLB=1
PC_SWA=0
PC_SWB=1
PC_SWC=0
PC_SWD=0
DepthZero=0.1371562625
StartDepthA=0.00326955325
StartDepthB=0.0004228521
StartDep=0
LastDep=0
Pitch=0
StartPosition=
EndPosition=
StationNo=
DepMark1=
DepMark2=
DepMark3=
FilmNo=171714BA
UseMicroMol=0
CoefDate=2017/08/24
Ch1=-9.48921300e-02 | 3.1298e-05 | 0 | 0 | 0 | 0 | 0 | 0
Ch2=0.000000000e00 | 0 | 0 | 0 | 0 | 0 | 0 | 0
Ch3=-5.50845100e00 | 0.0010612 | -1.1849e-08 | 2.6001e-13 | -2.9558e-18 | 2.1523e-23 | 0 | 0
Ch4=5.391788000e-02 | 37.2044 | 0.02227 | 0 | 0 | 0 | 0 | 0
Ch5=0.000000000e00 | 1 | 0 | 0 | 0 | 0 | 0 | 0
Ch6=-5.21854200e00 | 0.0077773 | 0 | 0 | 0 | 0 | 0 | 0
Ch7=-9.17890300e00 | 0.013877 | 7.7902e-08 | 8.7324e-14 | 0 | 0 | 0 | 0
Ch8=-3.77935100e01 | 1874225 | -6423.822 | 0.011191 | 0.0043 | 6.76e-05 | 0 | 1
Ch9=-1.33139700e01 | 0.0014476 | -2.4132e-08 | 5.3158e-13 | -6.318e-18 | 4.043e-23 | 0 | 0
Ch10=-8.83352300e01 | 0.093082 | 0 | 0 | 0 | 0 | 0 | 0
[Item]
深度 [m] | 水温 [℃] | 塩分 | 電導度 [mS/cm] | EC25 [μS/cm] | 密度 [kg/m3] | シグマＴ | Chl-Flu. [ppb] | Chl-a [μg/l] | 濁度 [FTU] | DO [%] | DO [mg/l] | 光量子 [μmol/(m2*s)]
0 | 19.609 | 32.292 | 44.224 | 50175.5 | 1022.799 | 22.799 | 0.287 | 0.287 | 0.612 | 99.233 | 7.497 | 1058.906
0.5 | 19.719 | 32.715 | 44.847 | 50741.9 | 1023.094 | 23.092 | 0.259 | 0.259 | 0.236 | 99.089 | 7.452 | 723.131
1 | 19.687 | 32.743 | 44.851 | 50787.5 | 1023.127 | 23.122 | 0.264 | 0.264 | 0.242 | 99.309 | 7.471 | 334.228
1.5 | 19.677 | 32.749 | 44.849 | 50797.9 | 1023.136 | 23.129 | 0.282 | 0.282 | 0.249 | 99.672 | 7.5 | 554.278
2 | 19.679 | 32.754 | 44.857 | 50804.6 | 1023.141 | 23.133 | 0.282 | 0.282 | 0.226 | 99.914 | 7.518 | 423.562
2.5 | 19.637 | 32.762 | 44.827 | 50823 | 1023.16 | 23.149 | 0.306 | 0.306 | 0.333 | 99.845 | 7.518 | 415.349
3 | 19.637 | 32.764 | 44.83 | 50826.3 | 1023.164 | 23.151 | 0.323 | 0.323 | 0.287 | 99.733 | 7.509 | 376.612
3.5 | 19.635 | 32.768 | 44.833 | 50832.8 | 1023.17 | 23.155 | 0.389 | 0.389 | 0.229 | 99.897 | 7.522 | 392.007
4 | 19.628 | 32.766 | 44.825 | 50831.7 | 1023.172 | 23.155 | 0.376 | 0.376 | 0.431 | 100.259 | 7.55 | 311.175
4.5 | 19.623 | 32.765 | 44.818 | 50831 | 1023.175 | 23.155 | 0.391 | 0.391 | 0.266 | 100.152 | 7.543 | 319.18
5 | 19.591 | 32.763 | 44.785 | 50834.2 | 1023.184 | 23.162 | 0.41 | 0.41 | 0.232 | 100.013 | 7.537 | 293.566
5.5 | 19.577 | 32.761 | 44.77 | 50835.3 | 1023.189 | 23.165 | 0.453 | 0.453 | 0.259 | 100.005 | 7.538 | 268.799
6 | 19.572 | 32.765 | 44.77 | 50840.8 | 1023.195 | 23.168 | 0.497 | 0.497 | 0.302 | 99.918 | 7.532 | 250.148
6.5 | 19.566 | 32.763 | 44.761 | 50839.3 | 1023.197 | 23.168 | 0.554 | 0.554 | 0.332 | 99.573 | 7.507 | 214.951
7 | 19.561 | 32.769 | 44.766 | 50849.9 | 1023.205 | 23.175 | 0.569 | 0.569 | 0.299 | 99.425 | 7.496 | 217.143
7.5 | 19.577 | 32.772 | 44.783 | 50850.4 | 1023.205 | 23.172 | 0.56 | 0.56 | 0.398 | 99.143 | 7.473 | 191.168
8 | 19.581 | 32.779 | 44.797 | 50860.3 | 1023.212 | 23.177 | 0.669 | 0.669 | 0.274 | 99.268 | 7.481 | 184.824
8.5 | 19.596 | 32.785 | 44.818 | 50865.1 | 1023.215 | 23.177 | 0.647 | 0.647 | 0.266 | 99.521 | 7.498 | 164.849
9 | 19.602 | 32.789 | 44.829 | 50871.1 | 1023.219 | 23.179 | 0.574 | 0.574 | 0.241 | 99.604 | 7.503 | 153.982
9.5 | 19.625 | 32.797 | 44.861 | 50877.2 | 1023.221 | 23.179 | 0.608 | 0.608 | 0.226 | 99.771 | 7.512 | 140.036
10 | 19.616 | 32.805 | 44.862 | 50890 | 1023.231 | 23.187 | 0.721 | 0.721 | 0.28 | 99.878 | 7.521 | 131.781
10.5 | 19.619 | 32.806 | 44.867 | 50891.7 | 1023.234 | 23.188 | 0.774 | 0.774 | 0.282 | 99.898 | 7.522 | 120.294
11 | 19.616 | 32.807 | 44.866 | 50893.6 | 1023.237 | 23.189 | 0.667 | 0.667 | 0.235 | 99.885 | 7.521 | 109.968
11.5 | 19.607 | 32.804 | 44.854 | 50891.1 | 1023.239 | 23.189 | 0.704 | 0.704 | 0.35 | 99.974 | 7.529 | 101.941
12 | 19.597 | 32.797 | 44.836 | 50884.3 | 1023.239 | 23.187 | 0.716 | 0.716 | 0.311 | 100.009 | 7.534 | 94.432
12.5 | 19.582 | 32.801 | 44.826 | 50892.8 | 1023.248 | 23.194 | 0.782 | 0.782 | 0.278 | 100.167 | 7.548 | 75.237
13 | 19.579 | 32.806 | 44.83 | 50900.1 | 1023.255 | 23.198 | 0.772 | 0.772 | 0.367 | 100.185 | 7.549 | 69.951
13.5 | 19.589 | 32.806 | 44.84 | 50898.5 | 1023.255 | 23.195 | 0.782 | 0.782 | 0.369 | 100.132 | 7.544 | 75.98
14 | 19.604 | 32.818 | 44.869 | 50912.5 | 1023.262 | 23.2 | 0.826 | 0.826 | 0.468 | 100.087 | 7.538 | 67.717
14.5 | 19.613 | 32.821 | 44.881 | 50915.4 | 1023.265 | 23.201 | 0.947 | 0.947 | 0.486 | 99.803 | 7.515 | 62.458
15 | 19.604 | 32.822 | 44.874 | 50918.7 | 1023.27 | 23.204 | 0.92 | 0.92 | 0.552 | 99.473 | 7.491 | 54.919
15.5 | 19.606 | 32.826 | 44.881 | 50923.8 | 1023.274 | 23.206 | 0.982 | 0.982 | 0.501 | 99.465 | 7.49 | 52.671
16 | 19.598 | 32.826 | 44.874 | 50926.4 | 1023.279 | 23.209 | 0.964 | 0.964 | 0.559 | 99.495 | 7.493 | 47.658
16.5 | 19.59 | 32.829 | 44.87 | 50931.8 | 1023.285 | 23.213 | 1.02 | 1.02 | 0.562 | 99.058 | 7.462 | 43.749
17 | 19.57 | 32.849 | 44.876 | 50963.8 | 1023.308 | 23.233 | 1.041 | 1.041 | 0.738 | 98.595 | 7.429 | 40.398
17.5 | 19.573 | 32.916 | 44.96 | 51056.1 | 1023.36 | 23.283 | 1.151 | 1.151 | 0.662 | 96.992 | 7.305 | 35.336
18 | 19.566 | 32.945 | 44.989 | 51097.6 | 1023.386 | 23.307 | 1.27 | 1.27 | 0.633 | 95.077 | 7.16 | 30.704
18.5 | 19.578 | 32.956 | 45.015 | 51111.6 | 1023.394 | 23.313 | 1.052 | 1.052 | 0.651 | 94.495 | 7.114 | 28.32
19 | 19.594 | 33.023 | 45.112 | 51201.6 | 1023.443 | 23.36 | 0.97 | 0.97 | 0.892 | 93.842 | 7.06 | 25.691
19.5 | 19.62 | 33.06 | 45.182 | 51248.3 | 1023.467 | 23.381 | 1.122 | 1.122 | 1.105 | 90.925 | 6.836 | 23.284

## TB-5
// AAQ-RINKO Series Data Processing Software
// Version 1.07
// File Date:2024/11/11 18:12:40
// Copyright (C) JFE Advantech Co. | Ltd.
[Format]
FormatVersion=1.00
DataFormat=1
Delimiter=0
MeasMode=1
Model=H-11
[Head]
SondeName=AAQ175-CAD
SondeNo=00377
SensorType=D0D1T1C1C2K0U3O0TOQ0
SensorType2=03030303030303030303
Channel=10
Comment=
PreHeat=1000
Interval=100
SampleCnt=46
StartTime=2024/11/11 10:05:08
EndTime=2024/11/11 10:07:27
DepAdjRho=1.0250
ECA=0
ECB=1
ECDeg=25
ECCoef=0.022
CHLA=0
CHLB=1
PC_SWA=0
PC_SWB=1
PC_SWC=0
PC_SWD=0
DepthZero=0.1371562625
StartDepthA=0.006382659
StartDepthB=0.002523533
StartDep=0
LastDep=0
Pitch=0
StartPosition=
EndPosition=
StationNo=
DepMark1=
DepMark2=
DepMark3=
FilmNo=171714BA
UseMicroMol=0
CoefDate=2017/08/24
Ch1=-9.48921300e-02 | 3.1298e-05 | 0 | 0 | 0 | 0 | 0 | 0
Ch2=0.000000000e00 | 0 | 0 | 0 | 0 | 0 | 0 | 0
Ch3=-5.50845100e00 | 0.0010612 | -1.1849e-08 | 2.6001e-13 | -2.9558e-18 | 2.1523e-23 | 0 | 0
Ch4=5.391788000e-02 | 37.2044 | 0.02227 | 0 | 0 | 0 | 0 | 0
Ch5=0.000000000e00 | 1 | 0 | 0 | 0 | 0 | 0 | 0
Ch6=-5.21854200e00 | 0.0077773 | 0 | 0 | 0 | 0 | 0 | 0
Ch7=-9.17890300e00 | 0.013877 | 7.7902e-08 | 8.7324e-14 | 0 | 0 | 0 | 0
Ch8=-3.77935100e01 | 1874225 | -6423.822 | 0.011191 | 0.0043 | 6.76e-05 | 0 | 1
Ch9=-1.33139700e01 | 0.0014476 | -2.4132e-08 | 5.3158e-13 | -6.318e-18 | 4.043e-23 | 0 | 0
Ch10=-8.83352300e01 | 0.093082 | 0 | 0 | 0 | 0 | 0 | 0
[Item]
深度 [m] | 水温 [℃] | 塩分 | 電導度 [mS/cm] | EC25 [μS/cm] | 密度 [kg/m3] | シグマＴ | Chl-Flu. [ppb] | Chl-a [μg/l] | 濁度 [FTU] | DO [%] | DO [mg/l] | 光量子 [μmol/(m2*s)]
0 | 19.689 | 32.532 | 44.593 | 50493.4 | 1022.961 | 22.961 | 0.241 | 0.241 | 0.388 | 100.082 | 7.542 | 1251.051
0.5 | 19.689 | 32.658 | 44.748 | 50669.2 | 1023.059 | 23.057 | 0.284 | 0.284 | 0.259 | 99.433 | 7.485 | 807.49
1 | 19.663 | 32.716 | 44.795 | 50754 | 1023.112 | 23.108 | 0.253 | 0.253 | 0.227 | 99.377 | 7.482 | 563.335
1.5 | 19.632 | 32.737 | 44.791 | 50788.8 | 1023.138 | 23.131 | 0.28 | 0.28 | 0.261 | 99.332 | 7.482 | 232.241
2 | 19.661 | 32.768 | 44.858 | 50827.8 | 1023.157 | 23.148 | 0.286 | 0.286 | 0.224 | 99.383 | 7.48 | 616.458
2.5 | 19.652 | 32.772 | 44.853 | 50834.4 | 1023.164 | 23.153 | 0.307 | 0.307 | 0.21 | 99.774 | 7.51 | 515.746
3 | 19.622 | 32.763 | 44.815 | 50827.8 | 1023.167 | 23.154 | 0.329 | 0.329 | 0.231 | 99.871 | 7.522 | 381.615
3.5 | 19.606 | 32.764 | 44.8 | 50832.2 | 1023.174 | 23.159 | 0.359 | 0.359 | 0.235 | 99.432 | 7.491 | 448.192
4 | 19.585 | 32.76 | 44.775 | 50830.3 | 1023.178 | 23.161 | 0.378 | 0.378 | 0.277 | 99.347 | 7.488 | 412.206
4.5 | 19.583 | 32.761 | 44.775 | 50832.8 | 1023.182 | 23.162 | 0.42 | 0.42 | 0.261 | 99.433 | 7.495 | 354.799
5 | 19.583 | 32.762 | 44.777 | 50834.5 | 1023.185 | 23.163 | 0.426 | 0.426 | 0.241 | 99.374 | 7.49 | 359.484
5.5 | 19.581 | 32.763 | 44.776 | 50836.6 | 1023.189 | 23.165 | 0.461 | 0.461 | 0.256 | 99.223 | 7.479 | 287.159
6 | 19.576 | 32.765 | 44.773 | 50839.9 | 1023.193 | 23.167 | 0.437 | 0.437 | 0.231 | 99.196 | 7.478 | 270.87
6.5 | 19.591 | 32.77 | 44.794 | 50845.4 | 1023.197 | 23.168 | 0.559 | 0.559 | 0.261 | 99.32 | 7.485 | 231.781
7 | 19.599 | 32.78 | 44.815 | 50857.6 | 1023.204 | 23.173 | 0.565 | 0.565 | 0.247 | 99.632 | 7.506 | 210.552
7.5 | 19.62 | 32.785 | 44.841 | 50860.6 | 1023.204 | 23.171 | 0.816 | 0.816 | 0.249 | 99.746 | 7.512 | 175.191
8 | 19.61 | 32.777 | 44.822 | 50852.5 | 1023.203 | 23.168 | 0.556 | 0.556 | 0.241 | 99.892 | 7.525 | 139.763
8.5 | 19.583 | 32.773 | 44.791 | 50850.9 | 1023.209 | 23.171 | 0.552 | 0.552 | 0.238 | 99.688 | 7.513 | 139.158
9 | 19.565 | 32.774 | 44.776 | 50857.1 | 1023.217 | 23.177 | 0.544 | 0.544 | 0.234 | 98.902 | 7.456 | 164.011
9.5 | 19.588 | 32.808 | 44.839 | 50899.4 | 1023.239 | 23.197 | 0.648 | 0.648 | 0.247 | 98.598 | 7.428 | 146.729
10 | 19.623 | 32.795 | 44.857 | 50875.4 | 1023.222 | 23.178 | 0.661 | 0.661 | 0.242 | 99.271 | 7.476 | 115.95
10.5 | 19.623 | 32.8 | 44.864 | 50883.1 | 1023.229 | 23.182 | 0.741 | 0.741 | 0.283 | 99.652 | 7.504 | 112.606
11 | 19.62 | 32.8 | 44.861 | 50883.5 | 1023.231 | 23.183 | 0.798 | 0.798 | 0.348 | 99.709 | 7.509 | 125.749
11.5 | 19.619 | 32.802 | 44.862 | 50887 | 1023.235 | 23.185 | 0.76 | 0.76 | 0.262 | 99.796 | 7.515 | 114.678
12 | 19.62 | 32.809 | 44.871 | 50895.9 | 1023.242 | 23.189 | 0.739 | 0.739 | 0.235 | 99.694 | 7.507 | 107.001
12.5 | 19.615 | 32.809 | 44.868 | 50898.2 | 1023.246 | 23.191 | 0.762 | 0.762 | 0.277 | 99.834 | 7.518 | 104.919
13 | 19.588 | 32.808 | 44.84 | 50901.2 | 1023.254 | 23.197 | 0.826 | 0.826 | 0.34 | 99.819 | 7.521 | 97.851
13.5 | 19.576 | 32.806 | 44.827 | 50901 | 1023.258 | 23.199 | 0.802 | 0.802 | 0.292 | 99.901 | 7.528 | 91.453
14 | 19.581 | 32.812 | 44.839 | 50908.3 | 1023.263 | 23.202 | 0.835 | 0.835 | 0.323 | 100.069 | 7.54 | 84.258
14.5 | 19.568 | 32.81 | 44.825 | 50908.7 | 1023.268 | 23.204 | 0.799 | 0.799 | 0.332 | 100.201 | 7.552 | 77.514
15 | 19.546 | 32.815 | 44.81 | 50919.6 | 1023.279 | 23.213 | 0.946 | 0.946 | 0.404 | 100.038 | 7.543 | 71.452
15.5 | 19.561 | 32.82 | 44.831 | 50924.4 | 1023.282 | 23.213 | 1.04 | 1.04 | 0.531 | 99.566 | 7.505 | 65.499
16 | 19.562 | 32.824 | 44.836 | 50929.2 | 1023.286 | 23.216 | 1.034 | 1.034 | 0.577 | 99.159 | 7.474 | 59.309
16.5 | 19.555 | 32.823 | 44.828 | 50929.3 | 1023.289 | 23.217 | 1.05 | 1.05 | 0.64 | 98.934 | 7.458 | 54.137
17 | 19.552 | 32.835 | 44.842 | 50947.8 | 1023.302 | 23.227 | 1.16 | 1.16 | 0.556 | 98.543 | 7.428 | 48.682
17.5 | 19.565 | 32.867 | 44.893 | 50989.3 | 1023.325 | 23.248 | 1.101 | 1.101 | 0.643 | 97.917 | 7.378 | 44.094
18 | 19.565 | 32.926 | 44.965 | 51071.9 | 1023.372 | 23.293 | 1.048 | 1.048 | 0.558 | 96.779 | 7.29 | 39.374
18.5 | 19.579 | 32.972 | 45.035 | 51132.6 | 1023.406 | 23.324 | 0.909 | 0.909 | 0.415 | 95.937 | 7.222 | 35.992
19 | 19.6 | 32.999 | 45.088 | 51166.8 | 1023.423 | 23.34 | 0.864 | 0.864 | 0.403 | 95.68 | 7.199 | 32.446
19.5 | 19.625 | 33.088 | 45.221 | 51285.1 | 1023.486 | 23.401 | 0.925 | 0.925 | 0.531 | 94.834 | 7.128 | 30.14
20 | 19.623 | 33.102 | 45.237 | 51305.6 | 1023.5 | 23.412 | 0.92 | 0.92 | 0.537 | 93.804 | 7.05 | 27.052
20.5 | 19.63 | 33.128 | 45.275 | 51340.1 | 1023.52 | 23.43 | 0.871 | 0.871 | 0.468 | 92.657 | 6.962 | 23.736
21 | 19.635 | 33.172 | 45.333 | 51400.3 | 1023.555 | 23.462 | 0.929 | 0.929 | 0.459 | 91.92 | 6.904 | 22.231
21.5 | 19.641 | 33.208 | 45.384 | 51449.4 | 1023.583 | 23.488 | 0.898 | 0.898 | 0.662 | 90.764 | 6.815 | 19.842
22 | 19.642 | 33.258 | 45.447 | 51519.2 | 1023.623 | 23.526 | 0.796 | 0.796 | 0.556 | 89.564 | 6.723 | 18.534
22.5 | 19.649 | 33.271 | 45.469 | 51535.9 | 1023.633 | 23.534 | 1.326 | 1.326 | 4.601 | 87.992 | 6.604 | 16.708

## TB-6
// AAQ-RINKO Series Data Processing Software
// Version 1.07
// File Date:2024/11/11 18:16:05
// Copyright (C) JFE Advantech Co. | Ltd.
[Format]
FormatVersion=1.00
DataFormat=1
Delimiter=0
MeasMode=1
Model=H-11
[Head]
SondeName=AAQ175-CAD
SondeNo=00377
SensorType=D0D1T1C1C2K0U3O0TOQ0
SensorType2=03030303030303030303
Channel=10
Comment=
PreHeat=1000
Interval=100
SampleCnt=50
StartTime=2024/11/11 10:09:18
EndTime=2024/11/11 10:12:10
DepAdjRho=1.0250
ECA=0
ECB=1
ECDeg=25
ECCoef=0.022
CHLA=0
CHLB=1
PC_SWA=0
PC_SWB=1
PC_SWC=0
PC_SWD=0
DepthZero=0.1371562625
StartDepthA=-0.0029581635
StartDepthB=-0.007664559
StartDep=0
LastDep=0
Pitch=0
StartPosition=
EndPosition=
StationNo=
DepMark1=
DepMark2=
DepMark3=
FilmNo=171714BA
UseMicroMol=0
CoefDate=2017/08/24
Ch1=-9.48921300e-02 | 3.1298e-05 | 0 | 0 | 0 | 0 | 0 | 0
Ch2=0.000000000e00 | 0 | 0 | 0 | 0 | 0 | 0 | 0
Ch3=-5.50845100e00 | 0.0010612 | -1.1849e-08 | 2.6001e-13 | -2.9558e-18 | 2.1523e-23 | 0 | 0
Ch4=5.391788000e-02 | 37.2044 | 0.02227 | 0 | 0 | 0 | 0 | 0
Ch5=0.000000000e00 | 1 | 0 | 0 | 0 | 0 | 0 | 0
Ch6=-5.21854200e00 | 0.0077773 | 0 | 0 | 0 | 0 | 0 | 0
Ch7=-9.17890300e00 | 0.013877 | 7.7902e-08 | 8.7324e-14 | 0 | 0 | 0 | 0
Ch8=-3.77935100e01 | 1874225 | -6423.822 | 0.011191 | 0.0043 | 6.76e-05 | 0 | 1
Ch9=-1.33139700e01 | 0.0014476 | -2.4132e-08 | 5.3158e-13 | -6.318e-18 | 4.043e-23 | 0 | 0
Ch10=-8.83352300e01 | 0.093082 | 0 | 0 | 0 | 0 | 0 | 0
[Item]
深度 [m] | 水温 [℃] | 塩分 | 電導度 [mS/cm] | EC25 [μS/cm] | 密度 [kg/m3] | シグマＴ | Chl-Flu. [ppb] | Chl-a [μg/l] | 濁度 [FTU] | DO [%] | DO [mg/l] | 光量子 [μmol/(m2*s)]
0 | 19.657 | 32.69 | 44.757 | 50718.7 | 1023.09 | 23.089 | 0.288 | 0.288 | 0.348 | 100.841 | 7.598 | 290.317
0.5 | 19.662 | 32.705 | 44.78 | 50739 | 1023.102 | 23.1 | 0.286 | 0.286 | 0.336 | 100.807 | 7.591 | 189.935
1 | 19.658 | 32.708 | 44.781 | 50744.5 | 1023.108 | 23.103 | 0.284 | 0.284 | 0.257 | 100.51 | 7.569 | 162.188
1.5 | 19.656 | 32.746 | 44.825 | 50796.9 | 1023.139 | 23.132 | 0.307 | 0.307 | 0.206 | 99.995 | 7.528 | 140.973
2 | 19.65 | 32.759 | 44.835 | 50816.5 | 1023.153 | 23.144 | 0.28 | 0.28 | 0.224 | 99.936 | 7.524 | 146.717
2.5 | 19.639 | 32.762 | 44.829 | 50823.8 | 1023.16 | 23.149 | 0.284 | 0.284 | 0.224 | 99.66 | 7.504 | 188.771
3 | 19.61 | 32.755 | 44.793 | 50819.5 | 1023.165 | 23.151 | 0.306 | 0.306 | 0.226 | 99.669 | 7.509 | 245.512
3.5 | 19.584 | 32.752 | 44.764 | 50819.2 | 1023.17 | 23.155 | 0.325 | 0.325 | 0.235 | 99.608 | 7.508 | 396.959
4 | 19.568 | 32.747 | 44.744 | 50816.4 | 1023.174 | 23.156 | 0.325 | 0.325 | 0.238 | 99.696 | 7.517 | 410.009
4.5 | 19.562 | 32.751 | 44.742 | 50822.5 | 1023.18 | 23.16 | 0.342 | 0.342 | 0.216 | 99.81 | 7.527 | 389.723
5 | 19.562 | 32.752 | 44.744 | 50825.3 | 1023.184 | 23.162 | 0.358 | 0.358 | 0.229 | 99.726 | 7.52 | 368.439
5.5 | 19.538 | 32.74 | 44.708 | 50813.1 | 1023.182 | 23.158 | 0.413 | 0.413 | 0.23 | 99.702 | 7.522 | 334.615
6 | 19.526 | 32.739 | 44.694 | 50813.8 | 1023.187 | 23.16 | 0.429 | 0.429 | 0.254 | 99.698 | 7.523 | 299.651
6.5 | 19.523 | 32.743 | 44.696 | 50820.2 | 1023.193 | 23.164 | 0.44 | 0.44 | 0.237 | 99.487 | 7.508 | 277.337
7 | 19.518 | 32.749 | 44.699 | 50829.5 | 1023.201 | 23.17 | 0.467 | 0.467 | 0.245 | 99.614 | 7.517 | 265.075
7.5 | 19.516 | 32.749 | 44.698 | 50830.5 | 1023.204 | 23.171 | 0.485 | 0.485 | 0.235 | 99.161 | 7.484 | 235.671
8 | 19.51 | 32.749 | 44.691 | 50831 | 1023.207 | 23.172 | 0.479 | 0.479 | 0.242 | 99.054 | 7.477 | 219.954
8.5 | 19.505 | 32.748 | 44.687 | 50831.1 | 1023.21 | 23.173 | 0.499 | 0.499 | 0.274 | 98.863 | 7.463 | 195.648
9 | 19.505 | 32.751 | 44.69 | 50835.5 | 1023.215 | 23.175 | 0.465 | 0.465 | 0.297 | 98.703 | 7.451 | 181.464
9.5 | 19.508 | 32.751 | 44.693 | 50835.4 | 1023.216 | 23.174 | 0.534 | 0.534 | 0.314 | 98.477 | 7.433 | 158.602
10 | 19.501 | 32.751 | 44.686 | 50836.3 | 1023.22 | 23.176 | 0.517 | 0.517 | 0.276 | 98.392 | 7.428 | 122.636
10.5 | 19.502 | 32.752 | 44.689 | 50838.8 | 1023.223 | 23.177 | 0.51 | 0.51 | 0.28 | 98.195 | 7.413 | 135.6
11 | 19.504 | 32.756 | 44.696 | 50844.3 | 1023.228 | 23.179 | 0.552 | 0.552 | 0.274 | 98.171 | 7.41 | 136.031
11.5 | 19.513 | 32.767 | 44.719 | 50858.1 | 1023.236 | 23.185 | 0.595 | 0.595 | 0.287 | 98.008 | 7.397 | 124.436
12 | 19.545 | 32.781 | 44.766 | 50871.7 | 1023.241 | 23.188 | 0.666 | 0.666 | 0.352 | 98.153 | 7.403 | 116.856
12.5 | 19.53 | 32.782 | 44.754 | 50876 | 1023.247 | 23.192 | 0.692 | 0.692 | 0.298 | 98.284 | 7.414 | 107.324
13 | 19.526 | 32.785 | 44.754 | 50880.7 | 1023.253 | 23.195 | 0.746 | 0.746 | 0.34 | 98.252 | 7.412 | 93.622
13.5 | 19.553 | 32.8 | 44.797 | 50896.7 | 1023.259 | 23.2 | 0.801 | 0.801 | 0.387 | 98.535 | 7.429 | 83.619
14 | 19.578 | 32.809 | 44.833 | 50905.5 | 1023.262 | 23.201 | 0.779 | 0.779 | 0.278 | 99.1 | 7.468 | 80.982
14.5 | 19.58 | 32.815 | 44.843 | 50913.4 | 1023.268 | 23.205 | 0.835 | 0.835 | 0.333 | 99.894 | 7.527 | 77.212
15 | 19.577 | 32.819 | 44.844 | 50918.9 | 1023.274 | 23.208 | 0.914 | 0.914 | 0.308 | 100.028 | 7.537 | 67.987
15.5 | 19.548 | 32.816 | 44.814 | 50921.2 | 1023.282 | 23.214 | 0.953 | 0.953 | 0.43 | 100.162 | 7.552 | 66.065
16 | 19.535 | 32.823 | 44.81 | 50934 | 1023.293 | 23.223 | 1.176 | 1.176 | 0.441 | 99.92 | 7.535 | 57.821
16.5 | 19.545 | 32.842 | 44.842 | 50957.7 | 1023.307 | 23.234 | 1.126 | 1.126 | 0.475 | 99.308 | 7.487 | 54.584
17 | 19.555 | 32.855 | 44.868 | 50974.2 | 1023.316 | 23.241 | 1.117 | 1.117 | 0.388 | 98.583 | 7.43 | 48.845
17.5 | 19.556 | 32.876 | 44.895 | 51003.5 | 1023.334 | 23.257 | 1.133 | 1.133 | 0.397 | 98.081 | 7.391 | 45.291
18 | 19.572 | 32.893 | 44.931 | 51024.2 | 1023.345 | 23.266 | 1.021 | 1.021 | 0.384 | 97.741 | 7.363 | 40.798
18.5 | 19.577 | 32.94 | 44.993 | 51088.4 | 1023.382 | 23.3 | 1.03 | 1.03 | 0.429 | 97.386 | 7.333 | 37.512
19 | 19.602 | 33.005 | 45.098 | 51174.9 | 1023.427 | 23.344 | 0.985 | 0.985 | 0.477 | 95.728 | 7.202 | 35.926
19.5 | 19.626 | 33.087 | 45.221 | 51284 | 1023.486 | 23.4 | 0.837 | 0.837 | 0.458 | 94.551 | 7.107 | 32.497
20 | 19.635 | 33.13 | 45.282 | 51342.3 | 1023.518 | 23.431 | 0.834 | 0.834 | 0.437 | 93.052 | 6.991 | 30.058
20.5 | 19.653 | 33.162 | 45.339 | 51382.7 | 1023.54 | 23.45 | 0.752 | 0.752 | 0.354 | 93.008 | 6.984 | 27.925
21 | 19.647 | 33.202 | 45.382 | 51439.4 | 1023.574 | 23.482 | 0.729 | 0.729 | 0.391 | 93.206 | 6.998 | 25.729
21.5 | 19.651 | 33.247 | 45.441 | 51501.6 | 1023.61 | 23.515 | 0.789 | 0.789 | 0.317 | 92.62 | 6.952 | 23.581
22 | 19.652 | 33.285 | 45.489 | 51554.3 | 1023.641 | 23.544 | 0.763 | 0.763 | 0.357 | 91.706 | 6.882 | 22.417
22.5 | 19.644 | 33.316 | 45.519 | 51599.4 | 1023.669 | 23.57 | 0.804 | 0.804 | 0.383 | 91.39 | 6.858 | 20.792
23 | 19.64 | 33.357 | 45.566 | 51657.4 | 1023.704 | 23.603 | 0.727 | 0.727 | 0.405 | 88.854 | 6.666 | 19.338
23.5 | 19.638 | 33.412 | 45.631 | 51734.1 | 1023.749 | 23.645 | 0.781 | 0.781 | 0.578 | 86.766 | 6.508 | 18.026
24 | 19.624 | 33.557 | 45.794 | 51937.3 | 1023.865 | 23.759 | 0.928 | 0.928 | 1.091 | 83.621 | 6.268 | 16.697
24.5 | 19.535 | 33.771 | 45.968 | 52250.2 | 1024.053 | 23.946 | 0.732 | 0.732 | 1.579 | 79.052 | 5.928 | 15.211

## TB-7
// AAQ-RINKO Series Data Processing Software
// Version 1.07
// File Date:2024/11/11 18:18:29
// Copyright (C) JFE Advantech Co. | Ltd.
[Format]
FormatVersion=1.00
DataFormat=1
Delimiter=0
MeasMode=1
Model=H-11
[Head]
SondeName=AAQ175-CAD
SondeNo=00377
SensorType=D0D1T1C1C2K0U3O0TOQ0
SensorType2=03030303030303030303
Channel=10
Comment=
PreHeat=1000
Interval=100
SampleCnt=54
StartTime=2024/11/11 10:13:33
EndTime=2024/11/11 10:16:52
DepAdjRho=1.0250
ECA=0
ECB=1
ECDeg=25
ECCoef=0.022
CHLA=0
CHLB=1
PC_SWA=0
PC_SWB=1
PC_SWC=0
PC_SWD=0
DepthZero=0.1371562625
StartDepthA=-0.0029581635
StartDepthB=-0.0081086525
StartDep=0
LastDep=0
Pitch=0
StartPosition=
EndPosition=
StationNo=
DepMark1=
DepMark2=
DepMark3=
FilmNo=171714BA
UseMicroMol=0
CoefDate=2017/08/24
Ch1=-9.48921300e-02 | 3.1298e-05 | 0 | 0 | 0 | 0 | 0 | 0
Ch2=0.000000000e00 | 0 | 0 | 0 | 0 | 0 | 0 | 0
Ch3=-5.50845100e00 | 0.0010612 | -1.1849e-08 | 2.6001e-13 | -2.9558e-18 | 2.1523e-23 | 0 | 0
Ch4=5.391788000e-02 | 37.2044 | 0.02227 | 0 | 0 | 0 | 0 | 0
Ch5=0.000000000e00 | 1 | 0 | 0 | 0 | 0 | 0 | 0
Ch6=-5.21854200e00 | 0.0077773 | 0 | 0 | 0 | 0 | 0 | 0
Ch7=-9.17890300e00 | 0.013877 | 7.7902e-08 | 8.7324e-14 | 0 | 0 | 0 | 0
Ch8=-3.77935100e01 | 1874225 | -6423.822 | 0.011191 | 0.0043 | 6.76e-05 | 0 | 1
Ch9=-1.33139700e01 | 0.0014476 | -2.4132e-08 | 5.3158e-13 | -6.318e-18 | 4.043e-23 | 0 | 0
Ch10=-8.83352300e01 | 0.093082 | 0 | 0 | 0 | 0 | 0 | 0
[Item]
深度 [m] | 水温 [℃] | 塩分 | 電導度 [mS/cm] | EC25 [μS/cm] | 密度 [kg/m3] | シグマＴ | Chl-Flu. [ppb] | Chl-a [μg/l] | 濁度 [FTU] | DO [%] | DO [mg/l] | 光量子 [μmol/(m2*s)]
0 | 19.646 | 32.679 | 44.734 | 50705.8 | 1023.084 | 23.084 | 0.236 | 0.236 | 0.235 | 100.009 | 7.534 | 1370.065
0.5 | 19.64 | 32.68 | 44.729 | 50708.5 | 1023.088 | 23.086 | 0.23 | 0.23 | 0.232 | 99.615 | 7.505 | 1229.861
1 | 19.615 | 32.69 | 44.717 | 50726.4 | 1023.104 | 23.1 | 0.252 | 0.252 | 0.218 | 99.571 | 7.504 | 745.106
1.5 | 19.553 | 32.711 | 44.684 | 50767.3 | 1023.139 | 23.132 | 0.253 | 0.253 | 0.22 | 99.483 | 7.504 | 523.472
2 | 19.573 | 32.722 | 44.716 | 50779.6 | 1023.144 | 23.136 | 0.253 | 0.253 | 0.211 | 99.515 | 7.504 | 595.324
2.5 | 19.551 | 32.728 | 44.703 | 50792.4 | 1023.157 | 23.146 | 0.278 | 0.278 | 0.239 | 99.419 | 7.5 | 542.153
3 | 19.566 | 32.739 | 44.732 | 50805.4 | 1023.164 | 23.15 | 0.31 | 0.31 | 0.231 | 99.254 | 7.485 | 483.528
3.5 | 19.561 | 32.744 | 44.733 | 50813.4 | 1023.171 | 23.156 | 0.317 | 0.317 | 0.218 | 99.089 | 7.472 | 481.808
4 | 19.567 | 32.751 | 44.747 | 50821.6 | 1023.177 | 23.159 | 0.317 | 0.317 | 0.218 | 98.466 | 7.424 | 437.382
4.5 | 19.594 | 32.766 | 44.792 | 50837.9 | 1023.183 | 23.164 | 0.328 | 0.328 | 0.235 | 99.125 | 7.469 | 382.364
5 | 19.603 | 32.766 | 44.801 | 50836.3 | 1023.183 | 23.161 | 0.349 | 0.349 | 0.221 | 99.723 | 7.513 | 355.194
5.5 | 19.604 | 32.768 | 44.804 | 50838.7 | 1023.186 | 23.162 | 0.36 | 0.36 | 0.207 | 99.901 | 7.526 | 334.59
6 | 19.617 | 32.772 | 44.822 | 50842.6 | 1023.189 | 23.162 | 0.388 | 0.388 | 0.215 | 100.042 | 7.535 | 306.52
6.5 | 19.61 | 32.772 | 44.815 | 50843.7 | 1023.192 | 23.164 | 0.392 | 0.392 | 0.236 | 99.988 | 7.532 | 289.872
7 | 19.573 | 32.765 | 44.772 | 50842.1 | 1023.199 | 23.168 | 0.396 | 0.396 | 0.235 | 99.759 | 7.52 | 267.181
7.5 | 19.566 | 32.765 | 44.765 | 50842.7 | 1023.203 | 23.17 | 0.403 | 0.403 | 0.196 | 100.022 | 7.541 | 240.693
8 | 19.564 | 32.765 | 44.764 | 50844 | 1023.206 | 23.171 | 0.438 | 0.438 | 0.188 | 99.766 | 7.522 | 235.152
8.5 | 19.563 | 32.765 | 44.762 | 50843.7 | 1023.208 | 23.171 | 0.471 | 0.471 | 0.243 | 99.494 | 7.502 | 214.124
9 | 19.557 | 32.764 | 44.756 | 50844.6 | 1023.211 | 23.172 | 0.466 | 0.466 | 0.193 | 99.427 | 7.497 | 199.27
9.5 | 19.554 | 32.764 | 44.754 | 50844.9 | 1023.214 | 23.172 | 0.46 | 0.46 | 0.192 | 99.428 | 7.498 | 183.771
10 | 19.543 | 32.765 | 44.744 | 50849 | 1023.22 | 23.176 | 0.511 | 0.511 | 0.194 | 99.008 | 7.467 | 172.012
10.5 | 19.574 | 32.79 | 44.804 | 50877.8 | 1023.233 | 23.187 | 0.552 | 0.552 | 0.206 | 98.482 | 7.423 | 160.044
11 | 19.623 | 32.801 | 44.864 | 50883.8 | 1023.231 | 23.183 | 0.607 | 0.607 | 0.191 | 98.901 | 7.447 | 149.046
11.5 | 19.633 | 32.81 | 44.886 | 50894.9 | 1023.238 | 23.187 | 0.69 | 0.69 | 0.219 | 99.655 | 7.502 | 138.103
12 | 19.641 | 32.816 | 44.901 | 50902.2 | 1023.242 | 23.19 | 0.688 | 0.688 | 0.232 | 99.739 | 7.507 | 131.516
12.5 | 19.636 | 32.818 | 44.898 | 50905.8 | 1023.247 | 23.192 | 0.732 | 0.732 | 0.24 | 99.762 | 7.509 | 122.27
13 | 19.622 | 32.815 | 44.883 | 50905.3 | 1023.251 | 23.194 | 0.724 | 0.724 | 0.252 | 99.572 | 7.497 | 112.829
13.5 | 19.604 | 32.811 | 44.86 | 50902.7 | 1023.255 | 23.195 | 0.718 | 0.718 | 0.284 | 99.612 | 7.502 | 105.928
14 | 19.583 | 32.816 | 44.846 | 50913.7 | 1023.266 | 23.204 | 0.812 | 0.812 | 0.276 | 99.466 | 7.494 | 98.769
14.5 | 19.578 | 32.824 | 44.852 | 50926.3 | 1023.276 | 23.212 | 0.899 | 0.899 | 0.332 | 99.515 | 7.498 | 90.968
15 | 19.565 | 32.827 | 44.842 | 50932.6 | 1023.283 | 23.217 | 0.982 | 0.982 | 0.373 | 99.663 | 7.511 | 83.502
15.5 | 19.558 | 32.826 | 44.836 | 50933.6 | 1023.287 | 23.219 | 0.996 | 0.996 | 0.368 | 99.635 | 7.51 | 76.027
16 | 19.56 | 32.83 | 44.842 | 50938.7 | 1023.292 | 23.221 | 1.041 | 1.041 | 0.388 | 99.386 | 7.491 | 69.335
16.5 | 19.55 | 32.839 | 44.843 | 50952.6 | 1023.303 | 23.23 | 1.257 | 1.257 | 0.426 | 99.046 | 7.466 | 62.327
17 | 19.549 | 32.846 | 44.852 | 50963.6 | 1023.311 | 23.236 | 1.25 | 1.25 | 0.538 | 98.759 | 7.444 | 56.943
17.5 | 19.554 | 32.865 | 44.88 | 50989.3 | 1023.327 | 23.25 | 1.085 | 1.085 | 0.443 | 98.103 | 7.393 | 48.02
18 | 19.557 | 32.887 | 44.911 | 51019.3 | 1023.345 | 23.265 | 1.137 | 1.137 | 0.456 | 97.609 | 7.354 | 41.571
18.5 | 19.623 | 32.96 | 45.063 | 51108.9 | 1023.386 | 23.304 | 0.893 | 0.893 | 0.352 | 96.94 | 7.292 | 41.157
19 | 19.599 | 32.994 | 45.081 | 51160.6 | 1023.42 | 23.337 | 0.999 | 0.999 | 0.47 | 96.632 | 7.271 | 37.568
19.5 | 19.599 | 33.03 | 45.125 | 51210.2 | 1023.45 | 23.364 | 1.05 | 1.05 | 0.475 | 95.14 | 7.157 | 32.782
20 | 19.63 | 33.087 | 45.225 | 51284.3 | 1023.487 | 23.4 | 0.984 | 0.984 | 0.451 | 94.468 | 7.1 | 30.834
20.5 | 19.659 | 33.122 | 45.295 | 51326.4 | 1023.508 | 23.418 | 0.895 | 0.895 | 0.334 | 94.271 | 7.08 | 28.189
21 | 19.648 | 33.181 | 45.358 | 51411.3 | 1023.559 | 23.466 | 0.706 | 0.706 | 0.347 | 94.486 | 7.095 | 25.877
21.5 | 19.645 | 33.243 | 45.431 | 51497.7 | 1023.609 | 23.514 | 0.71 | 0.71 | 0.392 | 93.016 | 6.982 | 24.837
22 | 19.635 | 33.301 | 45.492 | 51580.4 | 1023.658 | 23.561 | 0.738 | 0.738 | 0.358 | 91.922 | 6.899 | 23.057
22.5 | 19.635 | 33.361 | 45.565 | 51662.9 | 1023.706 | 23.607 | 0.646 | 0.646 | 0.35 | 90.166 | 6.765 | 22.014
23 | 19.627 | 33.431 | 45.643 | 51761.1 | 1023.763 | 23.662 | 0.739 | 0.739 | 0.403 | 90.159 | 6.763 | 19.578
23.5 | 19.625 | 33.482 | 45.704 | 51832.4 | 1023.805 | 23.701 | 0.719 | 0.719 | 0.458 | 86.298 | 6.471 | 18.398
24 | 19.628 | 33.565 | 45.807 | 51946.6 | 1023.869 | 23.764 | 0.721 | 0.721 | 0.643 | 83.403 | 6.251 | 17.081
24.5 | 19.506 | 33.806 | 45.982 | 52304.2 | 1024.088 | 23.98 | 0.597 | 0.597 | 0.752 | 79.553 | 5.967 | 15.576
25 | 19.437 | 33.874 | 45.996 | 52410.4 | 1024.159 | 24.049 | 0.562 | 0.562 | 1.115 | 79.701 | 5.983 | 14.102
25.5 | 19.43 | 33.883 | 46.001 | 52425.5 | 1024.17 | 24.058 | 0.557 | 0.557 | 1.199 | 79.423 | 5.963 | 12.264
26 | 19.425 | 33.889 | 46.004 | 52434.3 | 1024.178 | 24.064 | 0.652 | 0.652 | 1.684 | 79.154 | 5.943 | 11.095
26.5 | 19.424 | 33.891 | 46.005 | 52437 | 1024.182 | 24.065 | 0.753 | 0.753 | 3.928 | 78.939 | 5.927 | 9.463